## Tractoare
TRACTOARE
| Cod CPV | Denumire | Marca | Model | Caracteristici tehnice | Preț de referință, lei
1 | 16700000-2 | Tractor | Case IH | Quantum 75N | Puterea nominală (c.p.) 76 | 651000
Numărul de cilindri 4
| Dotări standart | Norma de poluare TIER III, Transmisie 4x4, cutia de viteze mecanică, 16 trepte față/16 spate, 3 perechi conexuini hidraulice spate, roți față 260/70R16 spate 340/85R24, fără sistem de navigare și control, fără frînare suplimentară, ridicător spate categoria II, capacitatea de ridicare 2360 kg, fără ridicător față, greutăți față 200kg, fără greutăți spate, cabină cu aer condiționat și încălzitor
2 | 16700000-2 | Tractor | Case IH | Quantum 95N | Puterea nominală (c.p.) 95 | 690000
Numărul de cilindri 4
| Dotări standart | Norma de poluare TIER III, Transmisie 4x4, cutia de viteze mecanică, 16 trepte față/16 spate, 3 perechi conexuini hidraulice spate, roți față 260/70R16 spate 340/85R24, fără sistem de navigare și control, fără frînare suplimentară, ridicător spate categoria II, capacitatea de ridicare 2360 kg, fără ridicător față, greutăți față 200kg, fără greutăți spate, cabină cu aer condiționat și încălzitor
3 | 16700000-2 | Tractor | Case IH | Farmall JX 110 | Puterea nominală (c.p.) 110 | 645000
Numărul de cilindri 4
| Dotări standart | Norma de poluare TIER III, Transmisie 4x4, cutia de viteze mecanică, 12 trepte față/12 spate, 3 perechi conexuini hidraulice spate, roți față 340/85R28 spate 420/85R38, fără sistem de navigare și control, fără frînare suplimentară, ridicător spate categoria II, capacitatea de ridicare 3565 kg, fără ridicător față, greutăți față 400kg, fără greutăți spate, cabină cu aer condiționat și încălzitor
4 | 16700000-2 | Tractor | Case IH | Maxxum 125 | Puterea nominală (c.p.) 125 | 1050000
Numărul de cilindri 6
| Dotări standart | Norma de poluare TIER III, Transmisie 4x4, cutia de viteze mecanică, 24 trepte față/24 spate, 2 perechi conexuini hidraulice spate, roți față 380/85R28 spate 460/85R38, fără sistem de navigare și control, fără frînare suplimentară, ridicător spate categoria II/III, capacitatea de ridicare 5950 kg, fără ridicător față, greutăți față 500kg, fără greutăți spate, cabină cu aer condiționat și încălzitor
5 | 16700000-2 | Tractor | Case IH | Puma 155 | Puterea nominală (c.p.) 158 | 1325000
Numărul de cilindri 6
| Dotări standart | Norma de poluare TIER III, Transmisie 4x4, cutia de viteze PowerShift, 18 trepte față/6 spate, 3 perechi conexuini hidraulice spate, roți față 480/R28 spate 520/R38, fără sistem de navigare și control, fără frînare suplimentară, ridicător spate categoria III, capacitatea de ridicare 6685 kg, fără ridicător față, greutăți față 500kg, fără greutăți spate, cabină cu aer condiționat și încălzitor
6 | 16700000-2 | Tractor | Case IH | Puma 180 | Puterea nominală (c.p.) 182 | 1600000
Numărul de cilindri 6
| Dotări standart | Norma de poluare TIER III, Transmisie 4x4, cutia de viteze Full PowerShift, 18 trepte față/6 spate, 3 perechi conexuini hidraulice spate, roți față 600/65R28 spate 710/70R38, fără sistem de navigare și control, fără frînare suplimentară, ridicător spate categoria III, capacitatea de ridicare 8647 kg, fără ridicător față, greutăți față 500kg, fără greutăți spate, cabină cu aer condiționat și încălzitor
7 | 16700000-2 | Tractor | Case IH | Puma 210 | Puterea nominală (c.p.) 213 | 1750000
Numărul de cilindri 6
| Dotări standart | Norma de poluare TIER III, Transmisie 4x4, cutia de viteze Full PowerShift, 18 trepte față/6 spate, 3 perechi conexuini hidraulice spate, roți față 600/65R28 spate 710/70R38, fără sistem de navigare și control, fără frînare suplimentară, ridicător spate categoria III, capacitatea de ridicare 8647 kg, fără ridicător față, greutăți față 500kg, fără greutăți spate, cabină cu aer condiționat și încălzitor
8 | 16700000-2 | Tractor | Case IH | Puma 225 | Puterea nominală (c.p.) 224 | 1900000
Numărul de cilindri 6
| Dotări standart | Norma de poluare TIER III, Transmisie 4x4, cutia de viteze variabilă CVT, fără trepte, 3 perechi conexuini hidraulice spate, roți față 600/65R28 spate 710/70R38, fără sistem de navigare și control, fără frînare suplimentară, ridicător spate categoria III, capacitatea de ridicare 8647 kg, fără ridicător față, greutăți față 1000kg, fără greutăți spate, cabină cu aer condiționat și încălzitor
9 | 16700000-2 | Tractor | Case IH | Magnum 340 | Puterea nominală (c.p.) 340 | 3600000
Numărul de cilindri 6
| Dotări standart | Norma de poluare TIER II, Transmisie 4x4, Full PowerShift, 18 trepte față/4 spate, 4 perechi conexuini hidraulice spate, roți față 600/65R28 spate 710/70R38, fără sistem de navigare și control, fără frînare suplimentară, ridicător spate categoria III/IV, capacitatea de ridicare 10460 kg, fără ridicător față, greutăți față 1000kg, greutăți spate 1260kg, cabină cu aer condiționat și încălzitor
10 | 16700000-2 | Tractor | CARRARO AGRITALIA | AGRICUBE 90 VL | Puterea nominală - 88.4 CP; nr. pistoane - 4. | 574560
| Dotări standart | Motor: F5C, Fiat, diesel, cu turbină, intercooler, volumul motorului-3200cmc, norma de poluare: Euro IIIA; Formula la roți-4x4; Transmisia-mecanică,24/24; Cutia de viteze mecanică, cu trepte, înainte: 0.51-37.00 km/oră, înapoi: 0.51-37.00 km/oră; PTO: semi-independent, 8 șlițuri, 2 viteze (540&1000); Anvelope: față-280/70R18, spate-380/85R28; Puntea din față: grindă integrală cu reductoare planetaro-conice; Frînare suplimentară: Nu; Ridicător spate: Da, 3 puncte, categ.2, debitul pompei-61.2+24.9 l/min, nr.cilind.hidr.=2, distribuitoare hidraulice: euro, 10 căi, capacitatea de ridicare spate-2600kg; Cabina: Da, OECD, climatizare: cu condiționer; GPS: Nu; Compresor: Nu; Gabarite (LxBxH)-4316x1178-1756x2810mm; Masa-2875kg; Greutăți adiționale față/spate: 4x30kg/Nu.
| Observații Echipare | filtru de carbon, cu/fără condiționer, dirijarea manuală externă a ridicătorului din spate, cu/fără greutăți adiționale, cu fără prelungitori (80 mm) la aripile din spate
11 | 16700000-2 | Tractor | FOTON LOVOL | 254-1 | Puterea nominală - 25CP; nr. pistoane - 3. | 102000
| Dotări standard | Motor: KM385BT, diesel, volumul motorului-1650cmc, norma de poluare: Tier2; Formula la roți-4x4; Transmisia-mecanică, 8/2; Cutia de viteze mecanică, cu trepte, înainte: 1.72-26.02 km/oră, înapoi: 2.25-10.30 km/oră; PTO: semi-independent, 8 șlițuri, 2 viteze (540&1000); Anvelope: față-6.00-16, spate-9.5-24; Puntea din față: grindă integrală cu reductoare planetaro-conice; Frînare suplimentară: Da, pneumatică; Ridicător spate: Da, 3 puncte, categ.1, debitul pompei-26 l/min, nr.cilind.hidr.=1, distribuitoare hidraulice: euro, 2 căi, capacitatea de ridicare spate-580kg; Cabina: fără cabină, ROPS; GPS: Nu; Compresor: Nu; Gabarite (LxBxH)-3225x1440x1900mm; Masa-1225kg; Greutăți adiționale față/spate: 6x10kg/nu.
12 | 16700000-2 | Tractor | FOTON LOVOL | 454 | Puterea nominală - 45CP; nr. pistoane - 4. | 190000
| Dotări standart | Motor: A495BT-14QA, diesel, volumul motorului-2980cmc, norma de poluare: Tier2; Formula la roți-4x4; Transmisia-mecanică, 8/8; Cutia de viteze mecanică, cu trepte, cu revers, înainte: 2.65-34.78 km/oră, înapoi: 2.33-30.49 km/oră; PTO: semi-independent, 8 șlițuri, 2 viteze (540&1000); Anvelope: față-8.3-20, spate-12.4-28; Puntea din față: grindă integrală cu reductoare planetaro-conice; Frînare suplimentară: Da, pneumatică; Ridicător spate: Da, 3 puncte, categ.2, debitul pompei-23 l/min, nr.cilind.hidr.=1, distribuitoare hidraulice: euro, 2 căi, capacitatea de ridicare spate-830kg; Cabina: Da, OECD, climatizare: cu ventilare și încălzire; GPS: Nu; Compresor: Da; Gabarite (LxBxH)-3980x1650x2130mm; Masa-2465kg; Greutăți adiționale față/spate: 8x18kg/Nu.
| Observații Echipare | Condiționer
13 | 16700000-2 | Tractor | FOTON LOVOL | 454 | Puterea nominală - 45CP; nr. pistoane - 4. | 223320
| Dotări standart | Motor: A495BT-14QA, diesel, volumul motorului-2980cmc, norma de poluare: Tier2; Formula la roți-4x4; Transmisia-mecanică, 12/12; Cutia de viteze mecanică, cu trepte, cu revers, înainte: 2.46-34.78 km/oră, înapoi: 2.15-30.49 km/oră; PTO: semi-independent, 8 șlițuri, 2 viteze (540&1000), 28.1 kW; Anvelope: față-8.3-20, spate-12.4-28; Puntea din față: grindă integrală cu reductoare planetaro-conice; Frînare suplimentară: Da, pneumatică; Ridicător spate: Da, 3 puncte, categ.2, debitul pompei-22 l/min, nr.cilind.hidr.=1, distribuitoare hidraulice: euro, 2 căi, capacitatea de ridicare spate-830kg; Cabina: Da, OECD, generația a 3-a, climatizare: cu ventilare și încălzire; GPS: Nu; Compresor: Da; Gabarite (LxBxH)-3980x1650x2130mm; Masa-2335kg; Greutăți adiționale față/spate: 8x18kg/2x30kg.
| Observații Echipare | Condiționer
14 | 16700000-2 | Tractor | FOTON LOVOL | 504 | Puterea nominală - 50CP; nr. pistoane - 4. | 205000
| Dotări standart | Motor: A498BT-6A, diesel, volumul motorului-3168cmc, norma de poluare: Tier2; Formula la roți-4x4; Transmisia-mecanică, 12/12; Cutia de viteze mecanică, cu trepte, cu revers, înainte: 2.46-34.78 km/oră, înapoi: 2.15-30.49 km/oră; PTO: semi-independent, 8 șlițuri, 2 viteze (540&1000), 31.2 kW; Anvelope: față-8.3-20, spate-14.9-24; Puntea din față: grindă integrală cu reductoare planetaro-conice; Frînare suplimentară: Da, pneumatică; Ridicător spate: Da, 3 puncte, categ.2, debitul pompei-22 l/min, nr.cilind.hidr.=1, distribuitoare hidraulice: euro, 2 căi, capacitatea de ridicare spate-910kg; Cabina: Da, OECD, generația a 3-a, climatizare: cu ventilare și încălzire; GPS: Nu; Compresor: Da; Gabarite (LxBxH)-3980x1650x2130mm; Masa-2335kg; Greutăți adiționale față/spate: 8x18kg/2x45kg.
| Observații Echipare | Condiționer
15 | 16700000-2 | Tractor | FOTON LOVOL | 504 | Puterea nominală - 50CP; nr. pistoane - 4. | 225000
| Dotări standard | Motor: A498BT-6A, diesel, volumul motorului-3168cmc, norma de poluare: Tier2; Formula la roți-4x4; Transmisia-mecanică, 12/12; Cutia de viteze mecanică, cu trepte, cu revers, înainte: 2.46-34.78 km/oră, înapoi: 2.15-30.49 km/oră; PTO: semi-independent, 8 șlițuri, 2 viteze (540&1000), 31.2 kW; Anvelope: față-8.3-20, spate-14.9-24; Puntea din față: grindă integrală cu reductoare planetaro-conice; Frînare suplimentară: Da, pneumatică; Ridicător spate: Da, 3 puncte, categ.2, debitul pompei-35 l/min, nr.cilind.hidr.=1, distribuitoare hidraulice: euro, 2 căi, capacitatea de ridicare spate-910kg; Cabina: Da, OECD, generația a 2-a, climatizare: cu ventilare și încălzire; GPS: Nu; Compresor: Da; Gabarite (LxBxH)-3980x1650x2550mm; Masa-2165kg; Greutăți adiționale față/spate: 8x18kg/2x45kg.
| Observații Echipare | Condiționer
16 | 16700000-2 | Tractor | FOTON LOVOL | 604 | Puterea nominală - 60CP; nr. pistoane - 4. | 250000
| Dotări standart | Motor: A4K41T, diesel, volumul motorului-4087cmc, norma de poluare: Tier2; Formula la roți-4x4; Transmisia-mecanică, 12/12; Cutia de viteze mecanică, cu trepte, cu revers, înainte: 2.46-34.78 km/oră, înapoi: 2.15-30.49 km/oră; PTO: semi-independent, 8 șlițuri, 2 viteze (540&1000), 37.5 kW; Anvelope: față-8.3-20, spate-14.9-28; Puntea din față: grindă integrală cu reductoare planetaro-conice; Frînare suplimentară: Da, pneumatică; Ridicător spate: Da, 3 puncte, categ.2, debitul pompei-22 l/min, nr.cilind.hidr.=1, distribuitoare hidraulice: euro, 2 căi, capacitatea de ridicare spate-1150kg; Cabina: Da, OECD, generația a 3-a, climatizare: cu ventilare și încălzire; GPS: Nu; Compresor: Da; Gabarite (LxBxH)-3980x1650x2130mm; Masa-2370kg; Greutăți adiționale față/spate: 8x18kg/2x45kg.
| Observații Echipare | Condiționer
17 | 16700000-2 | Tractor | FOTON LOVOL | 604N îngust | Puterea nominală - 60CP; nr. pistoane - 4. | 250000
| Dotări standart | Motor: 4L88, diesel, volumul motorului-4087cmc, norma de poluare: Tier2; Formula la roți-4x4; Transmisia-mecanică, 8/4; Cutia de viteze mecanică, cu trepte, înainte: 2.65-34.78 km/oră, înapoi: 3.94-12.1 km/oră; PTO: semi-independent, 8 șlițuri, 2 viteze (540&1000); Anvelope: față-8.3-20, spate-14.9-24; Puntea din față: grindă integrală cu reductoare planetaro-conice; Frînare suplimentară: Nu; Ridicător spate: Da, 3 puncte, categ.2, debitul pompei-30 l/min, nr.cilind.hidr.=1, distribuitoare hidraulice: euro, 2 căi, capacitatea de ridicare spate-1150kg; Cabina: Da, OECD, climatizare: cu ventilare și încălzire; GPS: Nu; Compresor: Nu; Gabarite (LxBxH)-4050x1400x2500mm; Masa-2380kg; Greutăți adiționale față/spate: 8x18kg/Nu.
| Observații Echipare | Condiționer
18 | 16700000-2 | Tractor | FOTON | 754 | Puterea nominală - 75CP; nr. pistoane - 4. | 284733
| Dotări standart | Motor: 1004C-P4TRT75, Perkins, diesel, cu turbină, volumul motorului-4000cmc, norma de poluare: Tier2; Formula la roți-4x4; Transmisia-mecanică, 8/2; Cutia de viteze mecanică, cu trepte, înainte: 0.69-31.49 km/oră, înapoi: 0.78-12.48 km/oră; PTO: semi-independent, 8 șlițuri, 2 viteze (540&1000); Anvelope: față-8.3-24, spate-14.9-30; Puntea din față: grindă integrală cu reductoare planetaro-conice; Frînare suplimentară: Da, pneumatică; Ridicător spate: Da, 3 puncte, categ.2, debitul pompei-30 l/min, nr.cilind.hidr.=1, distribuitoare hidraulice: euro, 3 căi, capacitatea de ridicare spate-1500kg; Cabina: Da, OECD, climatizare: cu ventilare și încălzire; GPS: Nu; Compresor: Da; Gabarite (LxBxH)-4200x1910x2625mm; Masa-2955kg; Greutăți adiționale față/spate: 11x22kg/Nu.
| Observații Echipare | Condiționer
19 | 16700000-2 | Tractor | LOVOL | 754 | Puterea nominală - 75CP; nr. pistoane - 4. | 280000
| Dotări standard | Motor: A4K43T75, volumul motorului-4320cmc, norma de poluare: Tier2; Formula la roți-4x4; Transmisia-mecanică, 12/12; Cutia de viteze mecanică, cu trepte, înainte: 2.46-34.78 km/oră, înapoi: 2.15-30.49 km/oră; PTO: semi-independent, 8 șlițuri, 2 viteze (540&1000); Anvelope: față-9.5-24, spate-14.9-30; Puntea din față: grindă integrală cu reductoare planetaro-conice; Frînare suplimentară: Da, pneumatică; Ridicător spate: Da, 3 puncte, categ.2, debitul pompei-37 l/min, nr.cilind.hidr.=3, distribuitoare hidraulice: euro, 3 căi, capacitatea de ridicare spate-1500kg; Cabina: Da, OECD, climatizare: cu ventilare și încălzire; GPS: Nu; Compresor: Da; Gabarite (LxBxH)-4100x1795x2675mm; Masa-2630kg; Greutăți adiționale față/spate: 11x22kg/2x45kg.
| Observații Echipare | Condiționer
20 | 16700000-2 | Tractor | FOTON LOVOL | 904 | Puterea nominală - 90CP; nr. pistoane - 4. | 413142
| Dotări standart | Motor: 1004C-P4TRT90, Perkins, diesel, cu turbină, volumul motorului-4000cmc, norma de poluare: Tier2; Formula la roți-4x4; Transmisia-mecanică, 16/8; Cutia de viteze mecanică, cu trepte, înainte: 1.70-33.30 km/oră, înapoi: 2.40-21.40 km/oră; PTO: semi-independent, 8 șlițuri, 2 viteze (540&1000), 56.3 kW; Anvelope: față-11.2-24, spate-16.9-34; Puntea din față: grindă integrală cu reductoare planetaro-conice; Frînare suplimentară: Da, pneumatică; Ridicător spate: Da, 3 puncte, categ.2, debitul pompei-33 l/min, nr.cilind.hidr.=1, distribuitoare hidraulice: euro, 3 căi, capacitatea de ridicare spate-1500kg; Cabina: Da, OECD, generația a 3-a, climatizare: cu ventilare și încălzire; GPS: Nu; Compresor: Da; Gabarite (LxBxH)-4530x2050x2810mm; Masa-4150kg; Greutăți adiționale față/spate: 11x22kg/Nu.
| Observații Echipare | Condiționer
21 | 16700000-2 | Tractor | FOTON LOVOL | 904K cu condiționer | Puterea nominală - 90CP; nr. pistoane - 4. | 400000
| Dotări standart | Motor: 1004C-P4TRT90, Perkins, diesel, cu turbină, volumul motorului-4000cmc, norma de poluare: Tier2; Formula la roți-4x4; Transmisia-mecanică, 16/8; Cutia de viteze mecanică, cu trepte, înainte: 1.70-33.30 km/oră, înapoi: 2.40-21.40 km/oră; PTO: semi-independent, 8 șlițuri, 2 viteze (540&1000), 56.3 kW; Anvelope: față-11.2-24, spate-16.9-34; Puntea din față: grindă integrală cu reductoare planetaro-conice; Frînare suplimentară: Da, pneumatică; Ridicător spate: Da, 3 puncte, categ.2, debitul pompei-33 l/min, nr.cilind.hidr.=1, distribuitoare hidraulice: euro, 3 căi, capacitatea de ridicare spate-1500kg; Cabina: Da, OECD, generația a 3-a, climatizare: cu condiționer; GPS: Nu; Compresor: Da; Gabarite (LxBxH)-4530x2050x2810mm; Masa-4150kg; Greutăți adiționale față/spate: 11x22kg/Nu.
22 | 16700000-2 | Tractor | Landini | 2-45 series | Motor — marca Yanmar, putere nominala - 44 (CP), capacitate cilindrica - 1995 cm3 (nr. pistoane) - 4 | 484000
| Dotari Standart | Norma de poluare - EURO 3, Transmisie - Mecanica, Cutie de viteze — Mecanica, viteze 16+16, Distribuitoare hidraulice — standarde si flotante, nr. cai - 4, Roti (Anvelope)280/70R16, 340/70R24 , Sistem de navigare si control - lipsa, Franare suplimentara- hidraulica pentru remorca, Ridicator spate, categoria I, capacitate 1200 kg, Greutati aditionale — nr. 4*24 kg (fata), Cabina izolata fonic, Climatizare — aer conditionat
23 | 16700000-2 | Tractor | Landini | REX DT 70F Techno | Motor — marca Perkins, putere nominala - 68 (CP), capacitate cilindrica - 3300 cm 3 (nr. pistoane) - 3 | 671000
| Dotari Standart | Norma de poluare - EURO 3, Transmisie - Mecanica, Cutie de viteze — Mecanica, viteze 16+16, Distribuitoare hidraulice — standarde si flotante, nr. cai - 4, Roti (Anvelope)280/70R18, 380/70R28 , Sistem de navigare si control - lipsa, Franare suplimentara- hidraulica pentru remorca, Ridicator spate, categoria 2, capacitate 2600 kg, Greutati aditionale — nr. 6*36 kg (fata), Cabina izolata fonic, Climatizare — aer conditionat
24 | 16700000-2 | Tractor | Landini | REX DT 70F Top | Motor — marca Perkins, putere nominala - 68 (CP), capacitate cilindrica - 3300 cm3 (nr. pistoane) - 3 | 715000
| Dotari Standart | Norma de poluare - EURO 3, Transmisie - Mecanica, Cutie de viteze — Mecanica, viteze 20+20, Distribuitoare hidraulice — standarde si flotante, nr. cai - 4, Roti (Anvelope)280/70R18, 380/70R28 , Sistem de navigare si control - lipsa, Franare suplimentara- hidraulica pentru remorca, Ridicator spate, categoria 2, capacitate 2600 kg, Greutati aditionale — nr. 6*36 kg (fata), Cabina izolata fonic, Climatizare — aer conditionat
25 | 16700000-2 | Tractor | Landini | REX DT80F Techno | Motor — marca Perkins, putere nominala - 74 (CP), capacitate cilindrica - 4400 cm3 (nr. pistoane) - 4 | 704000
| Dotari Standart | Norma de poluare - EURO 3, Transmisie - Mecanica, Cutie de viteze — Mecanica, viteze 16+16, Distribuitoare hidraulice — standarde si flotante, nr. cai - 4, Roti (Anvelope)280/70R18, 380/70R28 , Sistem de navigare si control - lipsa, Franare suplimentara- hidraulica pentru remorca, Ridicator spate, categoria 2, capacitate 2600 kg, Greutati aditionale — nr. 6*36 kg (fata), Cabina izolata fonic, Climatizare — aer conditionat
26 | 16700000-2 | Tractor | Landini | REX DT80F Top | Motor — marca Perkins, putere nominala - 74 (CP), capacitate cilindrica - 4400 cm3 (nr. pistoane) - 4 | 737000
| Dotari Standart | Norma de poluare - EURO 3, Transmisie - Mecanica, Cutie de viteze — Mecanica, viteze 20+20, Distribuitoare hidraulice — standarde si flotante, nr. cai - 4, Roti (Anvelope)280/70R18, 380/70R28 , Sistem de navigare si control - lipsa, Franare suplimentara- hidraulica pentru remorca, Ridicator spate, categoria 2, capacitate 2600 kg, Greutati aditionale — nr. 6*36 kg (fata), Cabina izolata fonic, Climatizare — aer conditionat
27 | 16700000-2 | Tractor | Landini | REX DT90F Techno | Motor — marca Perkins, putere nominala - 83 (CP), capacitate cilindrica - 4400 cm 3 (nr. pistoane) - 4 | 737000
| Dotari Standart | Norma de poluare - EURO 3, Transmisie - Mecanica, Cutie de viteze — Mecanica, viteze 16+16, Distribuitoare hidraulice — standarde si flotante, nr. cai - 4, Roti (Anvelope)280/70R18, 380/70R28 , Sistem de navigare si control - lipsa, Franare suplimentara- hidraulica pentru remorca, Ridicator spate, categoria 2, capacitate 2600 kg, Greutati aditionale — nr. 6*36 kg (fata), Cabina izolata fonic, Climatizare — aer conditionat
28 | 16700000-2 | Tractor | Landini | REX DT90F Top | Motor — marca Perkins, putere nominala - 83 (CP), capacitate cilindrica - 4400 cm 3 (nr. pistoane) - 4 | 738187
| Dotari Standart | Norma de poluare - EURO 3, Transmisie - Mecanica, Cutie de viteze — Mecanica, viteze 20+20, Distribuitoare hidraulice — standarde si flotante, nr. cai - 6, Roti (Anvelope)280/70R18, 380/70R28 , Sistem de navigare si control - lipsa, Franare suplimentara- hidraulica pentru remorca, Ridicator spate, categoria 2, capacitate 2600 kg, Greutati aditionale — nr. 6*36 kg (fata), Cabina izolata fonic, Climatizare — aer conditionat
29 | 16700000-2 | Tractor | Landini | REX DT90GT Top | Motor — marca Perkins, putere nominala - 83 (CP), capacitate cilindrica - 4400 cm 3 (nr. pistoane) - 4 | 720360
| Dotari Standart | Norma de poluare - EURO 3, Transmisie - Mecanica, Cutie de viteze — Mecanica, viteze 16+16, Distribuitoare hidraulice — standarde si flotante, nr. cai - 4, Roti (Anvelope)280/70R18, 380/70R28 , Sistem de navigare si control - lipsa, Franare suplimentara- hidraulica pentru remorca, Ridicator spate, categoria 2, capacitate 2600 kg, Greutati aditionale — nr. 6*36 kg (spate), Cabina izolata fonic, Climatizare — aer conditionat
30 | 16700000-2 | Tractor | Landini | REX DT100F TOP | Motor — marca Perkins, putere nominala - 92.5 (CP), capacitate cilindrica - 4400 cm 3 (nr. pistoane) - 4 | 836000
| Dotari Standart | Norma de poluare - EURO 3, Transmisie - Mecanica, Cutie de viteze — Mecanica, viteze 20+20, Distribuitoare hidraulice — standarde si flotante, nr. cai - 4, Roti (Anvelope)280/70R18, 380/70R28 , Sistem de navigare si control - lipsa, Franare suplimentara- hidraulica pentru remorca, Ridicator spate, categoria 2, capacitate 2600 kg, Greutati aditionale — nr. 6*36 kg (spate), Cabina izolata fonic, Climatizare — aer conditionat
31 | 16700000-2 | Tractor | Landini | DT 5-100H | Motor — marca Perkins, putere nominala - 95 (CP), capacitate cilindrica - 3400 cm 3 (nr. pistoane) - 4 | 795200
| Dotari Standart | Norma de poluare - EURO 4, Transmisie - Mecanica, Cutie de viteze — Mecanica, viteze 16+16, Distribuitoare hidraulice — standarde si flotante, nr. cai - 4, Roti (Anvelope)340/85R24, 420/85R34 , Sistem de navigare si control - lipsa, Franare suplimentara- hidraulica pentru remorca, Ridicator spate, categoria 2, capacitate 4750 kg, Greutati aditionale — nr. 10*36 kg (fata), Cabina izolata fonic, Climatizare — aer conditionat
32 | 16700000-2 | Tractor | Landini | Trekker C100 | Motor — marca Perkins, putere nominala - 92.5 (CP), capacitate cilindrica - 4400 cm 3 (nr. pistoane) - 4 | 1012000
| Dotari Standart | Norma de poluare - EURO 3, Transmisie - Mecanica, Cutie de viteze — Mecanica, viteze 16+8, Distribuitoare hidraulice — standarde si flotante, nr. cai - 8, dimensiune (Senile) 450 mm , Sistem de navigare si control - lipsa, Franare suplimentara- hidraulica pentru remorca, Ridicator spate, categoria 2, capacitate 2650 kg, Greutati aditionale — nr. 6*30 kg (fata), Cabina izolata fonic, Climatizare — aer conditionat
33 | 16700000-2 | Tractor | Landini | Trekker CM105 T3 | Motor — marca Perkins, putere nominala - 92.5 (CP), capacitate cilindrica - 4400 cm 3 (nr. pistoane) - 4 | 1034000
| Dotari Standart | Norma de poluare - EURO 3, Transmisie - Mecanica, Cutie de viteze — Mecanica, viteze 16+8, Distribuitoare hidraulice — standarde si flotante, nr. cai - 6, dimensiune (Senile) 360 mm , Sistem de navigare si control - lipsa, Franare suplimentara- hidraulica pentru remorca, Ridicator spate, categoria 2, capacitate 2650 kg, Greutati aditionale — nr. 6*30 kg (fata), Cabina izolata fonic, Climatizare — aer conditionat
34 | 16700000-2 | Tractor | Landini | Landforce DT115 | Motor — marca IVECO, putere nominala - 112 (CP), capacitate cilindrica - 4500 cm 3 (nr. pistoane) - 4 | 880000
| Dotari Standart | Norma de poluare - EURO 3, Transmisie - Mecanica, Cutie de viteze — Mecanica, viteze 16+16, Distribuitoare hidraulice — standarde si flotante, nr. cai - 4, Roti (Anvelope)420/70R24, 480/70R38 , Sistem de navigare si control - lipsa, Franare suplimentara- hidraulica pentru remorca, Ridicator spate, categoria 2, capacitate 4500 kg, Greutati aditionale — nr. 10*42 kg (fata), Cabina izolata fonic, Climatizare — aer conditionat
35 | 16700000-2 | Tractor | Landini | Landforce DT125 | Motor — marca Perkins, putere nominala - 120 (CP), capacitate cilindrica - 4500 cm 3 (nr. pistoane) - 4 | 924000
| Dotari Standart | Norma de poluare - EURO 3, Transmisie - Mecanica, Cutie de viteze — Mecanica, viteze 16+16, Distribuitoare hidraulice — standarde si flotante, nr. cai - 4, Roti (Anvelope)420/70R24, 480/70R38 , Sistem de navigare si control - lipsa, Franare suplimentara- hidraulica pentru remorca, Ridicator spate, categoria 2, capacitate 4500 kg, Greutati aditionale — nr. 10*42 kg (fata), Cabina izolata fonic, Climatizare — aer conditionat
36 | 16700000-2 | Tractor | Landini | Landpower 135 | Motor — marca IVECO, putere nominala 133 (CP), capacitate cilindrica 6728 CP (nr. pistoane) - 6 | 1144000
| Dotari Standart | Norma de poluare - EURO 3, Transmisie - Mecanica, Cutie de viteze — Mecanica, viteze 18+18, Distribuitoare hidraulice — standarde si flotante, nr. cai - 4, Roti (Anvelope)420/70R28, 520/70R38 , Sistem de navigare si control - lipsa, Franare suplimentara- hidraulica pentru remorca, Ridicator spate, categoria 3, capacitate 7000 kg, Greutati aditionale — nr. 13*42 kg (fata), Cabina izolata fonic, Climatizare — aer conditionat
37 | 16700000-2 | Tractor | Landini | Landpower 145 | Motor — marca IVECO, putere nominala 141 (CP), capacitate cilindrica 6728 CP (nr. pistoane) - 6 | 1276000
| Dotari Standart | Norma de poluare - EURO 3, Transmisie - Mecanica, Cutie de viteze — Mecanica, viteze 18+18, Distribuitoare hidraulice — standarde si flotante, nr. cai - 4, Roti (Anvelope)540/65R28, 650/65R38 , Sistem de navigare si control - lipsa, Franare suplimentara- hidraulica pentru remorca, Ridicator spate, categoria 3, capacitate 7000 kg, Greutati aditionale — nr. 13*42 kg (fata), Cabina izolata fonic, Climatizare — aer conditionat
38 | 16700000-2 | Tractor | Landini | Landpower 165 | Motor — marca IVECO, putere nominala 158 (CP), capacitate cilindrica 6728 CP (nr. pistoane) - 6 | 1276337
| Dotari Standart | Norma de poluare - EURO 3, Transmisie - Mecanica, Cutie de viteze — Mecanica, viteze 18+18, Distribuitoare hidraulice — standarde si flotante, nr. cai - 4, Roti (Anvelope)540/65R28, 650/65R38 , Sistem de navigare si control - lipsa, Franare suplimentara- hidraulica pentru remorca, Ridicator spate, categoria 3, capacitate 8400 kg, Greutati aditionale — nr. 19*42 kg (fata), Cabina izolata fonic, Climatizare — aer conditionat
39 | 16700000-2 | Tractor | Landini | Powerfarm DT 110 | Motor — marca Perkins, putere nominala 102.5 (CP), capacitate cilindrica 4400 cm3 (nr. pistoane) - 4 | 792000
| Dotari Standart | Norma de poluare - EURO 3, Transmisie - Mecanica, Cutie de viteze — Mecanica, viteze 24+12, Distribuitoare hidraulice — standarde si flotante, nr. cai - 4, Roti (Anvelope)320/85R24, 460/85R30 , Sistem de navigare si control - lipsa, Franare suplimentara- hidraulica pentru remorca, Ridicator spate, categoria 2, capacitate 2600 kg, Greutati aditionale — nr. 7*36 kg (fata), Cabina izolata fonic, Climatizare — aer conditionat
40 | 16700000-2 | Tractor | Landini | 7-215 T3 | Motor — marca IVECO, putere nominala 188 (CP), capacitate cilindrica 6728 CP (nr. pistoane) - 6 | 1804000
| Dotari Standart | Norma de poluare - EURO 3, Transmisie - automata, Cutie de viteze — Roboshift, viteze 40+40, Distribuitoare hidraulice — standarde si flotante, nr. cai - 4, Roti (Anvelope)540/65R30, 650/65R42 , Sistem de navigare si control - lipsa, Franare suplimentara- hidraulica pentru remorca, Ridicator spate, categoria 3, capacitate 9300 kg, Greutati aditionale — nr. 16*45 kg (fata), Cabina izolata fonic, Climatizare — aer conditionat
41 | 16700000-2 | Tractor | Landini | 9095 IS | Motor — marca Iveco, putere nominala 88 (CP), capacitate cilindrica 2200 cm3, (nr. pistoane) - 4 | 719656
| Dotari Standart | Norma de poluare - EURO 3, Transmisie - Mecanica, Cutie de viteze — Mecanica, viteze 16+16, Distribuitoare hidraulice — standarde si flotante, nr. cai - 4, Roti (Anvelope)280/70R18, 280/70R18 , Sistem de navigare si control - lipsa, Franare suplimentara- hidraulica pentru remorca, Ridicator spate, categoria 2, capacitate 2300 kg, Greutati aditionale — nr. 4*25 kg (spate), Cabina izolata fonic, Climatizare — aer conditionat
42 | 16700000-2 | Tractor | McCormick | C90-4 Max T3 | Motor — marca Perkins, putere nominala 83 (CP), capacitate cilindrica 4400 cm3 (nr. pistoane) - 4 | 679985
| Dotari Standart | Norma de poluare - EURO 3, Transmisie - Mecanica, Cutie de viteze — Mecanica, viteze 24+12, Distribuitoare hidraulice — standarde si flotante, nr. cai - 4, Roti (Anvelope)320/85R24, 460/85R30 , Sistem de navigare si control - lipsa, Franare suplimentara- hidraulica pentru remorca, Ridicator spate, categoria 2, capacitate 2600 kg, Greutati aditionale — nr. 7*36 kg (fata), Cabina izolata fonic, Climatizare — aer conditionat
43 | 16700000-2 | Tractor | McCormick | F90-4 E-line T3 | Motor — marca Perkins, putere nominala - 83 (CP), capacitate cilindrica - 4400 cm 3 (nr. pistoane) - 4 | 696320
| Dotari Standart | Norma de poluare - EURO 3, Transmisie - Mecanica, Cutie de viteze — Mecanica, viteze 16+16, Distribuitoare hidraulice — standarde si flotante, nr. cai - 4, Roti (Anvelope)280/70R18, 380/70R28 , Sistem de navigare si control - lipsa, Franare suplimentara- hidraulica pentru remorca, Ridicator spate, categoria 2, capacitate 2600 kg, Greutati aditionale — nr. 6*36 kg (fata), Cabina izolata fonic, Climatizare — aer conditionat
44 | 16700000-2 | Tractor | McCormick | F90-4 Top T3 | Motor — marca Perkins, putere nominala - 83 (CP), capacitate cilindrica - 4400 cm 3 (nr. pistoane) - 4 | 792000
| Dotari Standart | Norma de poluare - EURO 3, Transmisie - Mecanica, Cutie de viteze — Mecanica, viteze 20+20, Distribuitoare hidraulice — standarde si flotante, nr. cai - 6, Roti (Anvelope)280/70R18, 380/70R28 , Sistem de navigare si control - lipsa, Franare suplimentara- hidraulica pentru remorca, Ridicator spate, categoria 2, capacitate 2600 kg, Greutati aditionale — nr. 6*36 kg (fata), Cabina izolata fonic, Climatizare — aer conditionat
45 | 16700000-2 | Tractor | McCormick | X7.670 | Motor — marca IVECO, putere nominala 177 (CP), capacitate cilindrica 6728 CP (nr. pistoane) - 6 | 1490107.5
| Dotari Standart | Norma de poluare - EURO 3, Transmisie - automata, Cutie de viteze — Roboshift, viteze 40+40, Distribuitoare hidraulice — standarde si flotante, nr. cai - 4, Roti (Anvelope)540/65R30, 650/65R42 , Sistem de navigare si control - lipsa, Franare suplimentara- hidraulica pentru remorca, Ridicator spate, categoria 3, capacitate 9300 kg, Greutati aditionale — nr. 16*45 kg (fata), Cabina izolata fonic, Climatizare — aer conditionat
| 16700000-2 | Tractor | McCormick | F100XL | Motor — marca Perkins, putere nominala 92.5 (CP), capacitate cilindrica 4400 CP (nr. pistoane) - 4 | 740000
| Dotari Standart | Norma de poluare - EURO 3, Transmisie - mecanica, Cutie de viteze — mecanica, viteze 20+20, Distribuitoare hidraulice — standarde si flotante, nr. cai - 4, Roti (Anvelope)280/70R18, 380/70R28 , Sistem de navigare si control - lipsa, Franare suplimentara- hidraulica pentru remorca, Ridicator spate, categoria 2, capacitate 2600 kg, Greutati aditionale — nr. 6*36 kg (fata), Cabina izolata fonic, Climatizare — aer conditionat
46 | 16400000-9 | Tractor | Belarus | 321M | Puetere motor:35CP, numar cilindri 3 | 142000
| Dotari Standard | motor MMZ cu 3 cilicndri, putere 35 CP, transmisie mechanice 4x4 16/8 viteze, capacitatea pompei 17dm3/min, puterea hidraulice 1100kg, fara sistem de navigare si control, frinare suplimentara disc mechanice, fara cabina, anvelope 7.5L-16 si 12.4L-16, greutatii aditionale 20kgx8, fara ridicator spate si fata
| Observatii echipare | remorca furca, compressor, contragreutatii spata, roti pentru gradina, contragreutati fata 20kgx8
47 | 16400000-9 | Tractor | Belarus | 311 | Puterea motorului 36 CP, nunar cilindri 3 | 148000
| Dotari Standard | motor Lambordini cu 3 cilicndri, putere 36 CP, Euro-3A, transmisie mechanice 4x4 8/4 viteze, capacitatea pompei 17dm3/min, puterea hidraulice 870kg, fara sistem de navigare si control, frinare suplimentara mechanice, fara cabina, anvelope 7.5L-16 si 12.4L-16, greutatii aditionale 20kgx8, fara ridicator spate si fata
| Observatii echipare | remorca furca, compressor, contragreutatii spata, roti pentru gradina, contragreutati fata 20kgx8
48 | 16400000-9 | Tractor | Belarus | 320.5 | Puetere motor:36CP, numar cilindri 3 | 195800
| Dotari Standard | motor Lambordini LDW1603/B3 cu 4 cilicndri, putere 36 CP, Euro-3A, transmisie mechanice 4x4 16/8 viteze, capacitatea pompei 17dm3/min, puterea hidraulice 1100kg, fara sistem de navigare si control, frinare suplimentara mechanice, cu cabina panorama, anvelope 210/80R16, 11.2-20, fara ridicator spate si fata
| Observatii echipare | remorca furca, compressor, contragreutatii spata, roti pentru gradina, contragreutati fata 20kgx8, climatizare
49 | 16400000-9 | Tractor | Belarus | 410 | Puterea motorului 49.8 CP, numnar cilindri 4 | 199780
| Dotari Standard | motor Lambordini cu 4 cilindri, putere 49.8 CP, Euro-3A, transmisie mechanice 4x2 16/8 viteze, capacitatea pompei 27dm3/min, puterea hidraulice 1700kg, fara sistem de navigare si control, frinare suplimentara mechanice, fara cabina, anvelope 9.00-16, 14.9R24, fara ridicator spate si fata
| Observatii echipare | remorca furca, compressor, contragreutatii spata, roti pentru gradina, contragreutati fata 20kgx8
50 | 16400000-9 | Tractor | Belarus | 421 | Puterea motorului 49.8 CP, numnar cilindri 4 | 211000
| Dotari Standard | motor Lambordini cu 4 cilindri, putere 49.8 CP, Euro-3A, transmisie mechanice 4x4 16/8 viteze, capacitatea pompei 27dm3/min, puterea hidraulice 1700kg, fara sistem de navigare si control, frinare suplimentara mechanice, fara cabina, anvelope 9.50-16, 14.9R24, fara ridicator spate si fata
| Observatii echipare | remorca furca, compressor, contragreutatii spata, roti pentru gradina, contragreutati fata 20kgx8
51 | 16400000-9 | Tractor | Belarus | 422.1 | Puterea motorului 49.8 CP, numnar cilindri 4 | 215000
| Dotari Standard | motor Lambordini cu 4 cilindri, putere 49.8 CP, Euro-3A, transmisie mechanice 4x4 16/8 viteze, capacitatea pompei 27dm3/min, puterea hidraulice 1700kg, fara sistem de navigare si control, frinare suplimentara mechanice, fara cabina, anvelope 210/80R16, 11.2-20, fara ridicator spate si fata
| Observatii echipare | remorca furca, compressor, contragreutatii spata, roti pentru gradina, contragreutati fata 20kgx8
52 | 16400000-9 | Tractor | Belarus | 422 | Puterea motorului 49.8 CP, numnar cilindri 4 | 247000
| Dotari Standard | motor Lambordini cu 4 cilindri, putere 49.8 CP, Euro-3A, transmisie mechanice 4x4 16/8 viteze, capacitatea pompei 40dm3/min, puterea hidraulice 1700kg, fara sistem de navigare si control, frinare suplimentara mechanice, cu cabina panoramica, anvelope 210/80R16, 11.2-20, fara ridicator spate si fata
| Observatii echipare | remorca furca, compressor, contragreutatii spata, roti pentru gradina, contragreutati fata 20kgx8
53 | 16400000-9 | Tractor | Belarus | 422.4 | Puterea motorului 49.8 CP, numnar cilindri 4 | 256200
| Dotari Standard | motor Lambordini cu 4 cilindri, putere 49.8 CP, Euro-3A, transmisie mechanice 4x4 16/8 viteze, capacitatea pompei 40dm3/min, puterea hidraulice 2800kg, fara sistem de navigare si control, frinare suplimentara mechanice, cu cabina panoramica, anvelope 12.4L-16, 360/70R24, fara ridicator spate si fata
| Observatii echipare | remorca furca, compressor, contragreutatii spata, roti pentru gradina, contragreutati fata 20kgx8
54 | 16400000-9 | Tractor | Belarus | 311M | Puterea motorului 35 CP, numnar cilindri 3 | 130800
| Dotari Standard | motor MMZ cu 3 cilindri, putere 35 CP, Euro-3A, transmisie mechanice 4x4 16/8 viteze, capacitatea pompei 17dm3/min, puterea hidraulice 870kg, fara sistem de navigare si control, frinare suplimentara mechanice, fara cabina, anvelope 7.5L-16, 12.4L-16, fara ridicator spate si fata
| Observatii echipare | remorca furca, compressor, contragreutatii spata, roti pentru gradina, contragreutati fata 20kgx8
55 | 16400000-9 | Tractor | Belarus | 321 | Puterea motorului 36 CP, numnar cilindri 3 | 162870
| Dotari Standard | motor Lambordini LDW1603/B3cu 3 cilindri, putere 36 CP, Euro-3A, transmisie mechanice 4x4 16/8 viteze, capacitatea pompei 17dm3/min, puterea hidraulice 870kg, fara sistem de navigare si control, frinare suplimentara mechanice, cu cabina panoramica, anvelope 7.5L-16, 12.4L-16, fara ridicator spate si fata
| Observatii echipare | remorca furca, compressor, contragreutatii spata, roti pentru gradina, contragreutati fata 20kgx8
56 | 16400000-9 | Tractor | Belarus | 622 | Puterea motorului 62.5 CP, numnar cilindri 4 | 278000
| Dotari Standard | motor Lambordini cu 4 cilindri, putere 62.5 CP, Euro-3A, transmisie mechanice 4x4 16/8 viteze, capacitatea pompei 40dm3/min, puterea hidraulice 2800kg, fara sistem de navigare si control, frinare suplimentara mechanice, cu cabina panoramica, anvelope 12.4L-16, 360\70R24, fara ridicator spate si fata
| Observatii echipare | remorca furca, compressor, contragreutatii spata, roti pentru gradina, contragreutati fata 20kgx8, climatizare
57 | 16400000-9 | Tractor | Belarus | 320.4M | Puterea motorului 35 CP, numnar cilindri 3 | 162000
| Dotari Standard | motor MMZ cu 3 cilindri, putere 35 CP, Euro-3A, transmisie mechanice 4x4 16/8 viteze, capacitatea pompei 17dm3/min, puterea hidraulice 1100kg, fara sistem de navigare si control, frinare suplimentara mechanice, cu cabina, anvelope 7.5L-16, 12.4L-16, fara ridicator spate si fata
| Observatii echipare | remorca furca, compressor, contragreutatii spata, roti pentru gradina, contragreutati fata 20kgx8, climatizare
58 | 16400000-9 | Tractor | Belarus | 320.4 | Puterea motorului 36 CP, numnar cilindri 3 | 178000
| Dotari Standard | motor Lambordini cu 3 cilindri, putere 36 CP, Euro-3A, transmisie mechanice 4x4 16/8 viteze, capacitatea pompei 17dm3/min, puterea hidraulice 1100kg, fara sistem de navigare si control, frinare suplimentara mechanice, cu cabina, anvelope 7.5L-16, 12.4L-16, fara ridicator spate si fata
| Observatii echipare | remorca furca, compressor, contragreutatii spata, roti pentru gradina, contragreutati fata 20kgx8, climatizare
| 16400000-9 | Tractor | Т-180 | КМ-01 | Puterea motorului:180 CP Numarul de cilindri 6 | 850000
| Dotari Standard | motorul IAMZ - 236 cu 6 cilindri,putere 180 CP, transmisie mechanice 4x4 16/8 viteze,puterea hidraulice 870kg, fara sistem de navigare si control, franare suplimentara disc mechanice,cu cabina.
Observatii Echipare
| 16400000-9 | Tractor | T-180 | KM-02 | Puterea motorului:240 CP Numarul de cilindri 8 | 870000
| Dotari Standard | motorul IAMZ - 238 cu 8 cilindri,putere 240 CP, transmisie mechanice 4x4 16/8 viteze,puterea hidraulice 870kg, fara sistem de navigare si control, franare suplimentara disc mechanice,cu cabina.
Observatii Echipare
60 | 16700000-2 | Tractor | BELARUS | 80.1 | Puterea nominală - 81CP; nr. pistoane - 4. | 283700
| Dotări standard | Motor: D-243, MMZ, diesel, volumul motorului-4750cmc, norma de poluare: Tier1; Formula la roți-4x2; Transmisia-mecanică, 18/4; Cutia de viteze mecanică, cu trepte, înainte: 1.9-34.3 km/oră, înapoi: 4.09-9.22 km/oră; PTO: dependent, 8 șlițuri, 2 viteze (540&1000), sincron; Anvelope: față-11.2-20, spate-15.5R38; Puntea din față: portal, cu reductoare conice; Frînare suplimentară: Da, pneumatică; Ridicător spate: Da, 3 puncte, categ.2, debitul pompei-45 l/min, nr.cilind.hidr.=1, distribuitoare hidraulice: euro, 2 căi, capacitatea de ridicare spate- 3200kg; ; Cabina: Da, OESD, ROPS, climatizare: cu ventilare și încălzire; GPS: Nu; Compresor: Da; Gabarite (LxBxH)-3840x1970x2780mm; Masa-3620kg; Greutăți adiționale față/spate: Nu; Bară transversală de remorcare: Da.
61 | 16700000-2 | Tractor | BELARUS | 82.1 | Puterea nominală - 81CP; nr. pistoane - 4. | 322000
| Dotări standard | Motor: D-243, MMZ, diesel, volumul motorului-4750cmc, norma de poluare: Tier1; Formula la roți-4x4; Transmisia-mecanică, 18/4; Cutia de viteze mecanică, cu trepte, înainte: 1.9-34.3 km/oră, înapoi: 4.09-9.22 km/oră; PTO: dependent, 8 șlițuri, 2 viteze (540&1000), sincron; Anvelope: față-11.2-20, spate-15.5R38; Puntea din față: portal, cu reductoare conice; Frînare suplimentară: Da, pneumatică; Ridicător spate: Da, 3 puncte, categ.2, debitul pompei-45 l/min, nr.cilind.hidr.=1, distribuitoare hidraulice: euro, 2 căi, capacitatea de ridicare spate- 3200kg; Cabina: Da, OESD, ROPS, climatizare: cu ventilare și încălzire; GPS: Nu; Compresor: Da; Gabarite (LxBxH)-3930x1970x2800mm; Masa-3700kg; Greutăți adiționale față/spate: Nu; Bară transversală de remorcare: Da.
62 | 16700000-2 | Tractor | BELARUS | 820 export | Puterea nominală - 81CP; nr. pistoane - 4; | 332000
| Dotări standard | Motor: D-243, MMZ, diesel, volumul motorului-4750cmc, norma de poluare: Tier1; Formula la roți-4x4; Transmisia-mecanică, 18/4; Cutia de viteze mecanică, cu trepte, înainte: 1.9-34.3 km/oră, înapoi: 4.09-9.22 km/oră; PTO: dependent, 2 viteze (540&1000), sincron; Anvelope: față-11.2-20, spate-15.5R38; Puntea din față: portal, cu reductoare conice; Frînare suplimentară: Da, pneumatică; Ridicător spate: Da, 3 puncte, categ.2, debitul pompei-45 l/min, nr.cilind.hidr.=1, distribuitoare hidraulice: euro, 3 căi, capacitatea de ridicare spate- 3200kg; Cabina: Da, OESD, ROPS, climatizare: cu ventilare și încălzire; GPS: Nu; Compresor: Da; Gabarite (LxBxH)-4130x1970x2800mm; Masa-4000kg; Greutăți adiționale față/spate: 10x20kg/4x20kg; Bară transversală de remorcare: Nu, + cîrlig hidraulic de agățare.
63 | 16700000-2 | Tractor | BELARUS | 820.2 export | Puterea nominală - 81CP; nr. pistoane - 4; | 380000
| Dotări standard | Motor: D-243, MMZ, diesel, volumul motorului-4750cmc, norma de poluare: Tier1; Formula la roți-4x4; Transmisia-mecanică, 18/4; Cutia de viteze mecanică, cu trepte, înainte: 1.9-34.3 km/oră, înapoi: 4.09-9.22 km/oră; PTO: dependent, 2 viteze (540&1000), sincron; Anvelope: față-360/70R24, spate-18.4R34; Puntea din față: grindă integrală cu reductoare planetare cilindrice; Frînare suplimentară: Da, pneumatică; Ridicător spate: Da, 3 puncte, categ.2, debitul pompei-45 l/min, nr.cilind.hidr.=1, distribuitoare hidraulice: euro, 3 căi, capacitatea de ridicare spate- 3200kg; Cabina: Da, OESD, ROPS, climatizare: cu ventilare și încălzire; GPS: Nu; Compresor: Da; Gabarite (LxBxH)-4130x1970x2800mm; Masa-4000kg; Greutăți adiționale față/spate: 10x45kg/4x20kg; Bară transversală de remorcare: Nu, + cîrlig hidraulic de agățare.
64 | 16700000-2 | Tractor | BELARUS | 820-E export | Puterea nominală - 81CP; nr. pistoane - 4. | 350000
| Dotări standard | Motor: D-243, MMZ, diesel, volumul motorului-4750cmc, norma de poluare: Tier1; Formula la roți-4x4; Transmisia-mecanică, 18/4; Cutia de viteze mecanică, cu trepte, înainte: 1.9-34.3 km/oră, înapoi: 4.09-9.22 km/oră; PTO: dependent, 2 viteze (540&1000), sincron; Anvelope: față-11.2-20, spate-15.5R38; Puntea din față: portal, cu reductoare conice; Frînare suplimentară: Da, pneumatică; Ridicător spate: Da, 3 puncte, categ.2, debitul pompei-45 l/min, nr.cilind.hidr.=1, distribuitoare hidraulice: euro, 3 căi, capacitatea de ridicare spate- 3200kg; Cabina: Da, OESD, ROPS + părți laterale metalice la motor, climatizare: cu ventilare și încălzire; GPS: Nu; Compresor: Da; Gabarite (LxBxH)-4130x1970x2800mm; Masa-4000kg; Greutăți adiționale față/spate: 8x45kg/4x20kg; Bară transversală de remorcare: Nu, + cîrlig hidraulic de agățare.
65 | 16700000-2 | Tractor | BELARUS | 820-M export | Puterea nominală - 81CP; nr.pistoane - 4. | 360000
| Dotări standard | Motor: D-243, MMZ, diesel, volumul motorului-4750cmc, norma de poluare: Tier1; Formula la roți-4x4; Transmisia-mecanică, 18/4; Cutia de viteze mecanică, cu trepte, înainte: 1.9-34.3 km/oră, înapoi: 4.09-9.22 km/oră; PTO: dependent, 2 viteze (540&1000), sincron; Anvelope: față-11.2-20, spate-15.5R38; Puntea din față: portal, cu reductoare conice; Frînare suplimentară: Da, pneumatică; Ridicător spate: Da, ranforsat, cilindru cu Ø110mm, tiranți de jos analogici ca la Belarus 1025.2, debitul pompei-45 l/min, nr.cilind.hidr.=1, distribuitori hidraulici: euro, 3 căi, capacitatea de ridicare spate- 3200kg; ; Cabina: Da, OESD, ROPS, climatizare: cu ventilare și încălzire; GPS: Nu; Compresor: Da; Gabarite (LxBxH)-4130x1970x2800mm; Masa-4000kg; Greutăți adiționale față/spate: 8x45kg/4x20kg; Bară transversală de remorcare: Nu, + cîrlig hidraulic de agățare.
66 | 16700000-2 | Tractor | BELARUS | 892 | Puterea nominală - 89CP; nr.pistoane - 4. | 338000
| Dotări standard | Motor: D-245.5, MMZ, diesel, cu turbină, volumul motorului-4750cmc, norma de poluare: Tier1; Formula la roți-4x4; Transmisia-mecanică, 18/4; Cutia de viteze mecanică, cu trepte, înainte: 2.1-38.2 km/oră, înapoi: 4.42-10.26 km/oră; PTO: dependent, 8 șlițuri, 2 viteze (540&1000), sincron; Anvelope: față-13.6-20, spate-16.9R38; Puntea din față: portal, cu reductoare conice; Frînare suplimentară: Da, pneumatică; Ridicător spate: Da, 3 puncte, categ.2, debitul pompei-45 l/min, nr.cilind.hidr.=1, distribuitoare hidraulice: euro, 3 căi, capacitatea de ridicare spate- 3200kg; ; Cabina: Da, OESD, ROPS, climatizare: cu ventilare și încălzire; GPS: Nu; Compresor: Da; Gabarite (LxBxH)-3970x1970x2850mm; Masa-3950kg; Greutăți adiționale față/spate: Nu; Bară transversală de remorcare: Da.
67 | 16700000-2 | Tractor | BELARUS | 892.2 | Puterea nominală - 89CP; nr. pistoane - 4. | 360000
| Dotări standard | Motor: D-245.5, MMZ, diesel, cu turbină, volumul motorului-4750cmc, norma de poluare: Tier1; Formula la roți-4x4; Transmisia-mecanică, 18/4; Cutia de viteze mecanică, cu trepte, înainte: 2.1-38.2 km/oră, înapoi: 4.42-10.26 km/oră; PTO: dependent, 8 șlițuri, 2 viteze (540&1000), sincron; Anvelope: față-360/70R24, spate-18.4R34; Puntea din față: grindă integrală cu reductoare planetare cilindrice; Frînare suplimentară: Da, pneumatică; Ridicător spate: Da, 3 puncte, categ.2, debitul pompei-45 l/min, nr.cilind.hidr.=1, distribuitoare hidraulice: euro, 3 căi, capacitatea de ridicare spate- 3200kg; Cabina: Da, OESD, ROPS, climatizare: cu ventilare și încălzire; GPS: Nu; Compresor: Da; Gabarite (LxBxH)-4000x1970x2850mm; Masa-4000kg; Greutăți adiționale față/spate: Nu; Bară transversală de remorcare: Da.
68 | 16700000-2 | Tractor | BELARUS | 892-E export | Puterea nominală - 89CP; nr. pistoane - 4. | 368000
| Dotări standard | Motor D-245.5, MMZ, diesel, cu turbină, volumul motorului-4750cmc, norma de poluare: Tier1; Formula la roți-4x4; Transmisia-mecanică, 18/4; Cutia de viteze mecanică, cu trepte, înainte: 2.1-38.2 km/oră, înapoi: 4.42-10.26 km/oră; PTO: dependent, 8 șlițuri, 2 viteze (540&1000), sincron; Anvelope: față-13.6-20, spate-16.9R38; Puntea din față: portal, cu reductoare conice; Frînare suplimentară: Da, pneumatică; Ridicător spate: Da, 3 puncte, categ.2, debitul pompei-45 l/min, nr.cilind.hidr.=1, distribuitoare hidraulice: euro, 3 căi, capacitatea de ridicare spate- 3200kg; Cabina: Da, OESD, ROPS, climatizare: cu ventilare și încălzire; GPS: Nu; Compresor: Da; Gabarite (LxBxH)-3970x1970x2850mm; Masa-3950kg; Greutăți adiționale față/spate: 8x45kg/4x20kg; Bară transversală de remorcare: Nu, + cîrlig hidraulic de agățare.
69 | 16700000-2 | Tractor | BELARUS | 892.2-E export | Puterea nominală - 89CP; nr. pistoane - 4. | 390000
| Dotări standard | Motor: D-245.5, MMZ, diesel, cu turbină, volumul motorului-4750cmc, norma de poluare: Tier1; Formula la roți-4x4; Transmisia-mecanică, 18/4; Cutia de viteze mecanică, cu trepte, înainte: 2.1-38.2 km/oră, înapoi: 4.42-10.26 km/oră; PTO: dependent, 8 șlițuri, 2 viteze (540&1000), sincron; Anvelope: față-360/70R24, spate-18.4R34; Puntea din față: grindă integrală cu reductoare planetare cilindrice; Frînare suplimentară: Da, pneumatică; Ridicător spate: Da, 3 puncte, categ.2, debitul pompei-45 l/min, nr.cilind.hidr.=1, distribuitoare hidraulice: euro, 3 căi, capacitatea de ridicare spate- 3200kg; Cabina: Da, OESD, ROPS, climatizare: cu ventilare și încălzire; GPS: Nu; Compresor: Da; Gabarite (LxBxH)-4000x1970x2850mm; Masa-4000kg; Greutăți adiționale față/spate: 8x45kg/4x20kg; Bară transversală de remorcare: Nu, + cîrlig hidraulic de agățare.
| 16700000-2 | Tractor | BELARUS | 920.4 | Puterea nominală - Kw/CP 62/84 pistoane - 4. | 337500
| Dotări standard | Diesel in patru timpi cu turbosuflanta, injectie directa: Model D-245-43SA, turatia nominal, rot/min 1800, numar cilindri 4, capacitatea cilindrica 4750cm3, cuplu maximNm411, consum de combustibil la putere max., g/kw h 220, capacitate rezervor combustibil 135l, ambreiaj uscat, monodisc, cutie viteze-mecanica cu sincroane, frina pe discuri cu actionare mecanica, numar viteze inainte/inapoi 14/4, viteza km/h: inainte 2.65-38.1, inapoi 5.59-12.58, priza putere rpm: independent I540, independent II1000, lungimea totL mmm4440, latimea mm 1970, inaltime mm 2850, baza tractorului,mm2450, axa fata 1420-1970, axa spate 1500-1600, raza min.de intoarcere, m 4.5, dimensiuni anvelope: roti fata 360/70R24, roti spate 18.4/70R34, masa proprie, kg 4450, element principal cu ridicare hidraulica asigurind pozitionare combinata si controlul grosimii uneltelor, capacitatea de ridicare , kg 4000, presiune maxima MPa20, debit pompa l/min 45, capacitate rezervor ulei litri 25.
70 | 16700000-2 | Tractor | BELARUS | 952 | Puterea nominală - 89CP; nr. pistoane - 4. | 343000
| Dotări standard | Motor: D-245.5, MMZ, diesel, cu turbină, volumul motorului-4750cmc, norma de poluare: Tier1; Formula la roți-4x4; Transmisia-mecanică, 14/4; Cutia de viteze mecanică, cu trepte, sincronă, înainte: 2.08-29.9 km/oră, înapoi: 4.39-9.88 km/oră; PTO: dependent, 8 șlițuri, 2 viteze (540&1000), sincron; Anvelope: față-13.6-20, spate-16.9R38; Puntea din față: portal, cu reductoare conice; Frînare suplimentară: Da, pneumatică; Ridicător spate: Da, 3 puncte, categ.2, debitul pompei-45 l/min, nr.cilind.hidr.=1, distribuitori hidraulici: euro, 3 căi, capacitatea de ridicare spate- 3200kg; Cabina: Da, OESD, ROPS, climatizare: cu ventilare și încălzire; GPS: Nu; Compresor: Da; Gabarite (LxBxH)-3970x1970x2850mm; Masa-3950kg; Greutăți adiționale față/spate: Nu; Bară transversală de remorcare: Da.
71 | 16700000-2 | Tractor | BELARUS | 952.2 | Puterea nominală - 89CP; nr. pistoane - 4. | 370000
| Dotări standard | Motor: D-245.5, MMZ, diesel, cu turbină, volumul motorului-4750cmc, norma de poluare: Tier1; Formula la roți-4x4; Transmisia-mecanică, 14/4; Cutia de viteze mecanică, cu trepte, sincronă, înainte: 2.08-29.9 km/oră, înapoi: 4.39-9.88 km/oră; PTO: dependent, 8 șlițuri, 2 viteze (540&1000), sincron; Anvelope: față-360/70R24, spate-18.4R34; Puntea din față: grindă integrală cu reductoare planetare cilindrice; Frînare suplimentară: Da, pneumatică; Ridicător spate: Da, 3 puncte, categ.2, debitul pompei-45 l/min, nr.cilind.hidr.=1, distribuitori hidraulici: euro, 3 căi, capacitatea de ridicare spate- 3200kg; Cabina: Da, OESD, ROPS, climatizare: cu ventilare și încălzire; GPS: Nu; Compresor: Da; Gabarite (LxBxH)-4000x1970x2850mm; Masa-4000kg; Greutăți adiționale față/spate: Nu; Bară transversală de remorcare: Da.
1
72 | 16700000-2 | Tractor | BELARUS | 921 vii și livezi | Puterea nominală - 89CP; nr. pistoane - 4. | 335000
| Dotări standard | Motor: D-245.5, MMZ, diesel, cu turbină, volumul motorului-4750cmc, norma de poluare: Tier1; Formula la roți-4x4; Transmisia-mecanică, 18/4; Cutia de viteze mecanică, cu trepte, înainte: 1.8-35.0 km/oră, înapoi: 4.1-11.5 km/oră; PTO: dependent, 8 șlițuri, 2 viteze (540&1000), sincron; Anvelope: față-265/70R16, spate-420/70R24; Puntea din față: portal, cu reductoare conice; Frînare suplimentară: Da, pneumatică; Ridicător spate: Da, specială, 3 puncte, categ.2, debitul pompei-45 l/min, nr.cilind.hidr.=2, distribuitori hidraulici: euro, 3 căi, capacitatea de ridicare spate- 4000kg; Cabina: Da, OESD, ROPS, climatizare: cu ventilare și încălzire; GPS: Nu; Compresor: Da; Gabarite (LxBxH)-4500x1550x2350mm; Masa-3800kg; Greutăți adiționale față/spate: 200kg/Nu; Bară transversală de remorcare: Nu.
73 | 16700000-2 | Tractor | BELARUS | 952.2-70 s/s ranforsat | Puterea nominală - 89CP; nr. pistoane - 4. | 391400
| Dotări standard | Motor: D-245.5, MMZ, diesel, cu turbină, volumul motorului-4750cmc, norma de poluare: Tier1; Formula la roți-4x4; Transmisia-mecanică, 14/4; Cutia de viteze mecanică, cu trepte, sincronă, înainte: 2.08-29.9 km/oră, înapoi: 4.39-9.88 km/oră; PTO: dependent, 8 șlițuri, 2 viteze (540&1000), sincron; Anvelope: față-360/70R24, spate-18.4R34; Puntea din față: grindă integrală cu reductoare planetare cilindrice; Frînare suplimentară: Da, pneumatică; Ridicător spate: Da, 3 puncte, categ.2, debitul pompei-45 l/min, nr.cilind.hidr.=2,analogic ca la Belarus 1025.2, distribuitori hidraulici: euro, 3 căi, capacitatea de ridicare spate- 4300kg; Cabina: Da, OESD, ROPS, climatizare: cu ventilare și încălzire; GPS: Nu; Compresor: Da; Gabarite (LxBxH)-4000x1970x2850mm; Masa-4000kg; Greutăți adiționale față/spate: Nu; Bară transversală de remorcare: Nu.
74 | 16700000-2 | Tractor | BELARUS | 952.2 export | Puterea nominală - 89CP; nr. pistoane - 4. | 455000
| Dotări standard | Motor: D-245.5, MMZ, diesel, cu turbină, volumul motorului-4750cmc, norma de poluare: Tier1; Formula la roți-4x4; Transmisia-mecanică, 14/4; Cutia de viteze mecanică, cu trepte, sincronă, înainte: 2.08-29.9 km/oră, înapoi: 4.39-9.88 km/oră; PTO: dependent, 8 șlițuri, 2 viteze (540&1000), sincron; Anvelope: față-360/70R24, spate-18.4R34; Puntea din față: grindă integrală cu reductoare planetare cilindrice; Frînare suplimentară: Da, pneumatică; Ridicător spate: Da, 3 puncte, categ.2, debitul pompei-45 l/min, nr.cilind.hidr.=2,analogic ca la Belarus 1025.2, distribuitori hidraulici: euro, 3 căi, capacitatea de ridicare spate- 4200kg; Cabina: Da, OESD, ROPS, climatizare: cu ventilare și încălzire; GPS: Nu; Compresor: Da; Gabarite (LxBxH)-4000x1970x2850mm; Masa-4000kg; Greutăți adiționale față/spate: 8x45kg/4x20kg; Bară transversală de remorcare: Nu.
75 | 16700000-2 | Tractor | BELARUS | 1025.2 | Puterea nominală - 105CP; nr. pistoane - 4. | 465000
| Dotări standard | Motor: D-245S, MMZ, diesel, cu turbină, volumul motorului-4750cmc, norma de poluare: Tier1; Formula la roți-4x4; Transmisia-mecanică, 16/8; Cutia de viteze mecanică, cu trepte, sincronă, 4 diapazoane, înainte: 2.3-36.6 km/oră, înapoi: 4.1-17.2 km/oră; PTO: dependent, 8 șlițuri, 2 viteze (540&1000), sincron; Anvelope: față-420/70R24, spate-18.4R38; Puntea din față: grindă integrală cu reductoare planetare cilindrice; Frînare suplimentară: Da, pneumatică; Ridicător spate: Da, 3 puncte, categ.2, debitul pompei-56 l/min, nr.cilind.hidr.=2, distribuitori hidraulici: euro, 3 căi, capacitatea de ridicare spate- 4300kg; Cabina: Da, OESD, ROPS, climatizare: cu ventilare și încălzire; GPS: Nu; Compresor: Nu; Gabarite (LxBxH)-4205x1970x2820mm; Masa-4480kg; Greutăți adiționale față/spate: Nu; Bară transversală de remorcare: Nu.
76 | 16700000-2 | Tractor | BELARUS | 1025.2 export | Puterea nominală - 105CP; nr. pistoane - 4. | 520000
| Dotări standard | Motor: D-245S, MMZ, diesel, cu turbină, volumul motorului-4750cmc, norma de poluare: Tier1; Formula la roți-4x4; Transmisia-mecanică, 16/8; Cutia de viteze mecanică, cu trepte, sincronă, 4 diapazoane, înainte: 2.3-36.6 km/oră, înapoi: 4.1-17.2 km/oră; PTO: dependent, 8 șlițuri, 2 viteze (540&1000), sincron; Anvelope: față-420/70R24, spate-18.4R38; Puntea din față: grindă integrală cu reductoare planetare cilindrice; Frînare suplimentară: Da, pneumatică; Ridicător spate: Da, 3 puncte, categ.2, debitul pompei-56 l/min, nr.cilind.hidr.=2, distribuitori hidraulici: euro, 3 căi, capacitatea de ridicare spate- 4200kg; Cabina: Da, OESD, ROPS, climatizare: cu ventilare și încălzire; GPS: Nu; Compresor: Nu; Gabarite (LxBxH)-4205x1970x2820mm; Masa-4480kg; Greutăți adiționale față/spate: 8x45kg/4x20kg; Bară transversală de remorcare: Nu.
77 | 16700000-2 | Tractor | BELARUS | 1221.2 | Puterea nominală - 130CP; nr. pistoane - 6. | 583500
| Dotări standard | Motor: D-260.2, MMZ, diesel, cu turbină, volumul motorului-7120cmc, norma de poluare: Tier1; Formula la roți-4x4; Transmisia-mecanică, 16/8; Cutia de viteze mecanică, cu trepte, sincronă, 6 diapazoane, înainte: 1.54-35.0 km/oră, înapoi: 2.75-16.4 km/oră; PTO: dependent, 8 șlițuri, 2 viteze (540&1000), sincron; Anvelope: față-420/70R24, spate-18.4R38; Puntea din față: grindă integrală cu reductoare planetare cilindrice; Frînare suplimentară: Da, pneumatică; Ridicător spate: Da, 3 puncte, categ.3, debitul pompei-51 l/min, nr.cilind.hidr.=2, distribuitoare hidraulice: euro, 3 căi, capacitatea de ridicare spate- 4300kg; Cabina: Da, OESD, ROPS, climatizare: cu ventilare și încălzire; GPS: Nu; Compresor: Nu; Gabarite (LxBxH)-4600x2300x2820mm; Masa-5800kg; Greutăți adiționale față/spate: 10x45kg/Nu; Bară transversală de remorcare: Nu.
78 | 16700000-2 | Tractor | BELARUS | 1221.2-220 Tropic | Puterea nominală - 130CP; nr. pistoane - 6. | 625000
| Dotări standard | Motor: D-260.2, MMZ, diesel, cu turbină, volumul motorului-7120cmc, radiator mărit, analogic ca la 1523, norma de poluare: Tier1; Formula la roți-4x4; Transmisia-mecanică, 16/8; Cutia de viteze mecanică, cu trepte, sincronă, 6 diapazoane, înainte: 1.54-35.0 km/oră, înapoi: 2.75-16.4 km/oră; PTO: dependent, 8 șlițuri, 2 viteze (540&1000), sincron; Anvelope: față-420/70R24, spate-18.4R38; Puntea din față: grindă integrală cu reductoare planetare cilindrice; Frînare suplimentară: Da, pneumatică; Ridicător spate: Da, 3 puncte, categ.3, debitul pompei-51 l/min, nr.cilind.hidr.=2, distribuitoare hidraulice: euro, 3 căi, capacitatea de ridicare spate- 4300kg; Cabina: Da, modernizată, OESD, ROPS, climatizare: cu ventilare și încălzire; GPS: Nu; Compresor: Nu; Gabarite (LxBxH)-4600x2300x2820mm; Masa-5800kg; Greutăți adiționale față/spate: 10x45kg/Nu; Bară transversală de remorcare: Nu.
79 | 16700000-2 | Tractor | BELARUS | 1221.3 | Puterea nominală - 132CP; nr. pistoane - 6. | 650000
| Dotări standard | Motor: D-260.2S2, MMZ, diesel, cu turbină, cu intercooler, volumul motorului-7120cmc, norma de poluare: Tier2; Formula la roți-4x4; Transmisia-mecanică, 16/8; Cutia de viteze mecanică, cu trepte, sincronă, 6 diapazoane, înainte: 1.54-35.0 km/oră, înapoi: 2.75-16.4 km/oră; PTO: dependent, 8 șlițuri, 2 viteze (540&1000), sincron; Anvelope: față-420/70R24, spate-18.4R38; Puntea din față: grindă integrală cu reductoare planetare cilindrice; Frînare suplimentară: Da, pneumatică; Ridicător spate: Da, 3 puncte, categ.3, debitul pompei-51 l/min, nr.cilind.hidr.=2, distribuitoare hidraulice: euro, 3 căi, capacitatea de ridicare spate- 4300kg; Cabina: Da, OESD, ROPS, climatizare: cu ventilare și încălzire; GPS: Nu; Compresor: Nu; Gabarite (LxBxH)-4600x2300x2820mm; Masa-5800kg; Greutăți adiționale față/spate: 10x45kg/Nu; Bară transversală de remorcare: Nu.
80 | 16700000-2 | Tractor | BELARUS | 1523.3 | Puterea nominală - 150CP; nr. pistoane - 6. | 920000
| Dotări standard | Motor: D-260.1S3B, MMZ, diesel, cu turbină, cu intercooler, volumul motorului-7120cmc, norma de poluare: Tier2; Formula la roți-4x4; Transmisia-mecanică, 16/8; Cutia de viteze mecanică, cu trepte, sincronă, 6 diapazoane, înainte: 1.73-32.34 km/oră, înapoi: 2.7-15.5 km/oră; PTO: dependent, 8 șlițuri, 2 viteze (540&1000), sincron; Anvelope: față-420/70R24, spate-18.4R38; Puntea din față: grindă integrală cu reductoare planetare cilindrice; Frînare suplimentară: Da, pneumatică; Ridicător spate: Da, 3 puncte, categ.3, debitul pompei-51 l/min, nr.cilind.hidr.=2, distribuitoare hidraulice: euro, 3 căi, capacitatea de ridicare spate- 6500kg; Cabina: Da, OESD, ROPS, climatizare: cu condiționer; GPS: Nu; Compresor: Nu; Gabarite (LxBxH)-4750x2300x3000mm; Masa-5800kg; Greutăți adiționale față/spate: 10x45kg/Nu; Bară transversală de remorcare: Nu.
81 | 16700000-2 | Tractor | BELARUS | 2022.3 | Puterea nominală - 212CP; nr. pistoane - 6. | 1100000
| Dotări standard | Motor: D-260.4S2, MMZ, diesel, cu turbină și intercooler, volumul motorului-7120cmc, norma de poluare: Tier2; Formula la roți-4x4; Transmisia-mecanică, 24/12; Cutia de viteze mecanică, cu trepte, sincronă, 6 diapazoane, înainte: 1.86-39.7 km/oră, înapoi: 2.6-18.4 km/oră; PTO: dependent, 8 șlițuri, 4 viteze, cu acționare hidro-mecanică (540 la 1929/1475 rot./min &1000 la 1909/1460 rot./min), sincron; Anvelope: față-420/70R24, spate-650/65R42; Puntea din față: grindă integrală cu reductoare planetare cilindrice; Frînare suplimentară: Da, pneumatică; Ridicător spate: Da, 3 puncte, categ.3, debitul pompei-51 l/min, nr.cilind.hidr.=2, distribuitoare hidraulice: euro, 3 căi, capacitatea de ridicare spate- 6500kg; Cabina: Da, OESD, ROPS, climatizare: cu ventilare și încălzire; GPS: Nu; Compresor: Nu; Gabarite (LxBxH)-5230x2400x3120mm; Masa-7220kg; Greutăți adiționale față/spate: 10x45kg/Nu; Bară transversală de remorcare: Nu; Completat cu set de roți duble spate.
82 |  | TRACTOR | DEUTZ-FAHR | AGROLUX 4.80 | putere nominala - 80 (C.P.), capacitate cilindrica - 4000 cm3, numar pistoane - 4 buc | 525000
| Dotari standart | Motor - DEUTZ, putere nominala - 80 (C.P.), capacitate cilindrica - 4000 cm3, numar pistoane - 4 buc.EURO 2.Tractiune 4x4 , ambriaj de tip uscat actionat hydrostatic. Cutie de viteze - sinhronizata, 12 viteze fata si 3 viteze spate.Pompa hidraulica cu centrul deschis si capacitate de 42 l/min, 3 perechi de iesiri hidraulice cu cuplaj rapid. Anvelope fata - 280/85R24 , Anvelope spate - 420/85R30. Fără Sistem de navigare şi control (GPS).Fără Frânare suplimentară. Ridicator hidraulic spate cat II; capacitatea de ridicare 3000 kg. Fără ridicator fata. Greutati fata 4x40 = 160 kg + cadru pentru greutati.Cabină izolată fonic si termic, 2 uşi largi,lumini de lucru 2 față și 2 spate, iluminare interioară. Sistem de aer conditionat, incalzire si ventilare.
Observatii Echipare
83 |  | TRACTOR | DEUTZ-FAHR | AGROPLUS F410 | putere nominala - 85 (C.P.), capacitate cilindrica - 4000 cm3, numar pistoane - 4 buc. | 672000
| Dotari standart | Motor - DEUTZ, putere nominala - 85 (C.P.), capacitate cilindrica - 4000 cm3, numar pistoane - 4 buc. EURO 3. Tractiune 4x4 , ambriaj de tip uscat actionat hidrostatic, blocare diferential electohidraulic. Cutie de viteze - sinhronizata cu reversor 30 de viteze fata si 15 de viteze spate cu splitter.
Pompa hidraulica cu capacitate de 54 l/min, 3 perechi de iesiri hidraulice cu cuplaj rapid. Anvelope fata - 280/70R16 , Anvelope spate - 380/70R24.
Fara Sistem de navigare şi control (GPS). Fara Frânare suplimentară. Ridicator hidraulic spate cat II; capacitatea de ridicare 3000 kg. Fara ridicator fata. Greutati fata 4x40 = 160 kg + cadru pentru greutati. Cabină izolată fonic si termic, 2 uşi largi,lumini de lucru 2 față și 2 spate, iluminare interioară. Sistem de aer conditionat, incalzire si ventilare.
| Observatii Echipare | pentru vii si livezi
84 |  | TRACTOR | DEUTZ-FAHR | AGROFARM 430 | putere nominala - 102 (C.P.), capacitate cilindrica - 4000 cm3, numar pistoane - 4 buc. | 756000
| Dotari standart | Motor - DEUTZ, putere nominala - 102 (C.P.), capacitate cilindrica - 4000 cm3, numar pistoane - 4 buc. EURO 3. Tractiune 4x4 , ambriaj de tip uscat actionat hidrostatic, blocare diferential electohidraulic. Cutie de viteze - sinhronizata cu reversor 15 de viteze fata si 15 de viteze spate. Pompa hidraulica cu capacitate de 56 l/min, 3 perechi de iesiri hidraulice cu cuplaj rapid. Anvelope fata - 420/70R24 , Anvelope spate - 480/70R34. Fara Sistem de navigare şi control (GPS). Compresor + sistem de frinare pneumatica pentru remorca. Ridicator hidraulic spate cat II; capacitatea de ridicare 5300 kg. Fara ridicator fata. Greutati fata 8x40 = 320 kg + cadru pentru greutati. Cabină izolată fonic si termic, 2 uşi largi,lumini de lucru 2 față și 2 spate, iluminare interioară. Sistem de aer conditionat, incalzire si ventilare.
Observatii Echipare
85 |  | TRACTOR | DEUTZ-FAHR | AGROFARM 115 | putere nominala - 110 (C.P.), capacitate cilindrica - 4000 cm3, numar pistoane - 4 buc. | 742000
| Dotari standart | Motor - DEUTZ, putere nominala - 110 (C.P.), putere maximala 115 (C.P.), capacitate cilindrica - 4000 cm3, numar pistoane - 4 buc. EURO 2. Tractiune 4x4 , ambriaj de tip uscat actionat hidrostatic, blocare diferential electohidraulic. Cutie de viteze - sinhronizata cu reversor 15 de viteze fata si 15 de viteze spate. Pompa hidraulica cu capacitate de 56 l/min, 3 perechi de iesiri hidraulice cu cuplaj rapid. Anvelope fata - 420/70R24 , Anvelope spate - 480/70R34. Fara Sistem de navigare şi control (GPS). Fara Frânare suplimentară. Ridicator hidraulic spate cat II; capacitatea de ridicare 4800 kg. Fara ridicator fata. Greutati fata 8x40 = 320 kg + cadru pentru greutati. Cabină izolată fonic si termic, 2 uşi largi,lumini de lucru 2 față și 2 spate, iluminare interioară. Sistem de aer conditionat, incalzire si ventilare.
Observatii Echipare
86 |  | TRACTOR | DEUTZ-FAHR | AGROTRON M600 | putere nominala - 132 (C.P.), capacitate cilindrica - 6057 cm3, numar pistoane - 6 buc | 1192800
| Dotari standart | Motor - DEUTZ, putere nominala - 132 (C.P.), putere maximala 141 (C.P.), capacitate cilindrica - 6057 cm3, numar pistoane - 6 buc. EURO 3. Tractiune 4x4 , ambriaj multidisc imersat in ulei actionat hidrostatic, blocare diferential electohidraulic. Cutie de viteze - POWERSHIFT 24 de viteze fata si 24 de viteze spate, reversor de tip POWERSHUTTLE. Pompa hidraulica cu capacitate de 83 l/min, 4 perechi de iesiri hidraulice cu cuplaj rapid. Anvelope fata - 420/85R24 , Anvelope spate - 460/85R38. Fara Sistem de navigare şi control (GPS). Compresor + sistem de frinare pneumatica pentru remorca. Ridicator hidraulic cat. II cu tiranti cu cuplare automata, , capacitatea de ridicare 6200 kg. Fara ridicator fata. Greutati fata 330 kg. Cabină izolată fonic si termic, iluminare interioară. Sistem de aer conditionat, incalzire si ventilare.
Observatii Echipare
87 |  | TRACTOR | DEUTZ-FAHR | AGROTRON 180 | putere nominala - 179 (C.P.), capacitate cilindrica - 7146 cm3, numar pistoane - 6 buc | 1495200
| Dotari standart | Motor - DEUTZ, putere nominala - 179 (C.P.), capacitate cilindrica - 7146 cm3, numar pistoane - 6 buc. EURO 2. Tractiune 4x4 , ambriaj multidisc imersat in ulei actionat hidrostatic, blocare diferential electohidraulic. Cutie de viteze - POWERSHIFT 24 de viteze fata si 24 de viteze spate, reversor de tip POWERSHUTTLE. Pompa hidraulica cu capacitate de 83 l/min, 4 perechi de iesiri hidraulice cu cuplaj rapid. Anvelope fata - 540/65R28 , Anvelope spate - 650/65R38. Fara Sistem de navigare şi control (GPS). Compresor + sistem de frinare pneumatica pentru remorca. Ridicator hidraulic cat. III cu tiranti cu cuplare automata, , capacitatea de ridicare 9200 kg. Fara ridicator fata. Cadru pentru greutati fata 330 kg + greutati fata 10x40= 400 kg (TOTAL 770 kg). Cabină izolată fonic si termic, iluminare interioară. Sistem de aer conditionat, incalzire si ventilare.
Observatii Echipare
88 |  | TRACTOR | DEUTZ-FAHR | AGROTRON X720 | putere nominala - 260 (C.P.), capacitate cilindrica - 7146 cm3, numar pistoane - 6 buc. | 2560000
| Dotari standart | Motor - DEUTZ, putere nominala - 260 (C.P.), putere maximala 275 (C.P.), capacitate cilindrica - 7146 cm3, numar pistoane - 6 buc. EURO 3. Tractiune 4x4 , ambriaj multidisc imersat in ulei actionat hidrostatic, blocare diferential electohidraulic. Cutie de viteze - POWERSHIFT 40 de viteze fata si 40 de viteze spate, reversor de tip POWERSHUTTLE. Pompa hidraulica cu capacitate de 160 l/min, 4 perechi de iesiri hidraulice cu cuplaj rapid. Anvelope fata - 600/70R30 , Anvelope spate - 710/70R38. Fara Sistem de navigare şi control (GPS). Compresor + sistem de frinare pneumatica pentru remorca, sistem de frinare hidraulic pentru remorca. Ridicator hidraulic cat. III cu tiranti cu cuplare automata, , capacitatea de ridicare 10000 kg. Fara ridicator fata. Cadru pentru greutati fata 330 kg + greutati fata 10x40= 400 kg (TOTAL 770 kg). Cabină izolată fonic si termic, iluminare interioară. Sistem de aer conditionat, incalzire si ventilare.
Observatii Echipare
89 | 16700000-2 | Tractor | URSUS | 11054 | Puterea motorului (cp) - 110 | 724290
numărul de cilindri - 4
| Dotari Standard | Motor perkins euro IIIA, Tip motor turbo, Putere kw/cp la rot./min. 81/110 / 2200, Cuplu maxim- Nm la rot./min.- 416 – 1400, Capacitate (cm3) / număr de cilindri 4400 / 4, filtru aer două etape, tip uscat cu expeditor de contaminare, Capacitatea rezervor combustibil(l) 180, Roți față/spate 380/70R24 / 480/70R34.
| Observații Echipare | Aer condiționat, 3 secții hidraulice, roți față 420/70 R24, spate 520/70 R34, greutăți față 170/260, app față, Garantie 1 an sau 1000 ore motor.
90 | 16700000-2 | Tractor | URSUS | C-3102 | Puterea motorului (cp) - 102 | 682290
numărul de cilindri - 4
| Dotari Standard | Motor (marcă și model) PERKINS 1104D EURO IIIA, Tip motor turbo, Putere, kW/CP la rot./min. 74,9/102 /2200, Cuplu maxim, Nm la rot./min. 405 – 1400, Capacitate (cm3) / număr de cilindri 4400 / 4, Filtru aer două etape, tip uscat cu expeditor de contaminare, Capacitatea rezervor combustibil (l) 120, Roți față/spate 380/70R24 / 480/70R30.
| Observații Echipare | Aer condiționat, 3 secții hidraulice, greutăți față 260, greutăți roti spate 4x80kg. Garantie 1 an sau 1000 ore motor.
91 | 16700000-2 | Tractor | URSUS | C-392 | Puterea motorului (cp) - 92, | 658560
numărul de cilindri - 4
| Dotari Standard | Motor (marcă și model) PERKINS 1104D EURO IIIA, Tip motor turbo, Putere, kW/CP la rot./min. 68/92 / 2200, Cuplu maxim, Nm la rot./min. 390 – 1400, Capacitate (cm3) / număr de cilindri 4400 / 4 Filtru aer două etape, tip uscat cu expeditor de contaminare, Capacitatea rezervor combustibil(l) 120, Roți față/spate 380/70R24 / 480/70R30.
| Observații Echipare | Aer condiționat, 3 secții hidraulice, greutăți față 260, greutăți roti spate 4x80kg. Garantie 1 an sau 1000 ore motor.
92 | 16700000-2 | Tractor | URSUS | C-382 | Puterea motorului (cp) - 82, | 584220
numărul de cilindri - 4
| Dotari Standard | Motor (marcă și model) PERKINS 1104D EURO IIIA, Tip motor turbo, Putere, kW/CP la rot./min. 60,5/82 / 2200 Cuplu maxim, Nm la rot./min. 307 – 1400, Capacitate (cm3) / număr de cilindri 4400 / 4, Filtru aer două etape, tip uscat cu expeditor de contaminare, Capacitatea rezervor combustibil(l) 120, Roți față/spate 360/70R24 / 480/70R30.
| Observații Echipare | Aer condiționat, 3 secții hidraulice, roți față 320/70 R24, 12,4 R24, 11,2 R24 - , spate 480/70 R30, 12,4 R38, 12,4 R36, greutăți față 170/260/210, app față, Garantie 1 an sau 1000 ore motor.
93 | 16700000-2 | Tractor | URSUS | C-380M | Puterea motorului (cp) - 75 | 568680
numărul de cilindri - 4
| Dotari Standard | Motor PERKINS 1104D EURO IIIA, Tip motor turbo, Putere, kW /CP la rpm 55,5 / 75 – 2200, Cuplu maxim, Nm la rpm 307 – 1400, Capacitate, cm3 / nr. cilindri 4400 / 4, Air filter două etape, tip uscat cu expeditor de contaminare, Capacitate rezervor combustibil(l) 120, Roți față/spate 280/85 R24 / 420/85 R30.
| Observații Echipare | Aer condiționat, 3 secții hidraulice, roți față 320/70 R24, 12,4 R24, 11,2 R24 - , spate 480/70 R30, 12,4 R38, 12,4 R36, greutăți față 170/260/210, app față, Garantie 1 an sau 1000 ore motor.
94 | 16700000-2 | Tractor | URSUS | C-380 | Puterea motorului (cp) - 75 | 541800
numărul de cilindri - 4
| Dotari Standard | Motor PERKINS 1104D EURO IIIA, Tip motor turbo, Putere, kW /CP la rpm 55,5 / 75 – 2200 Cuplu maxim, Nm la rpm 307 – 1400, Capacitate, cm3 / nr. cilindri 4400 / 4, Air filter două etape, tip uscat cu expeditor de contaminare, Capacitate rezervor combustibil(l) 120, Roți față/spate 280/85R24 / 420/85R30
| Observații Echipare | Aer condiționat, 3 secții hidraulice, roți față 320/70 R24, 12,4 R24, 11,2 R24 - , spate 480/70 R30, 12,4 R38, 12,4 R36, greutăți față 170/260/210, app față, Garantie 1 an sau 1000 ore motor.
95 | 16700000-2 | Tractor | URSUS | C-360 | Puterea motorului (cp) - 60 | 528780
numărul de cilindri - 3
| Dotari Standard | Motor PERKINS 3100FLT IIIA, Tip motor turbo, Putere kW/CP la rot./min. 43 / 60 – 2100, Cuplu max., Nm la rot./min. 230 – 1300, Capacitate [cm3] / număr de cilindri 2893 / 3, Filtru de aer două etape, tip uscat cu expeditor de contaminare, Capacitatea rezervorului de combust., (l) 120, Față/spate 280/85R24 / 420/85R30
| Observații Echipare | Aer condiționat, 3 secții hidraulice, roți față 320/70 R24, 12,4 R24, 11,2 R24 - , spate 480/70 R30, 12,4 R38, 12,4 R36, greutăți față 170/260/210, app față, Garantie 1 an sau 1000 ore motor.
96 | 16700000-2 | Tractor | URSUS | C-350 | Puterea motorului (cp) - 50 | 487620
numărul de cilindri - 3
| Dotari Standard | Motor PERKINS 1103D EURO IIIA, Tip motor turbo, Putere kW/CP la rot./min. 37 / 50 – 2200, Cuplu max., Nm la rot./min.196 – 1400, Capacitate [cm3] / număr de cilindri 3300 / 3 Filtru de aer două etape, tip uscat cu expeditor de contaminare
Capacitatea rezervorului de combust., (l) 49, Față/spate 7,5 R16 / 12,4 R28
| Observații Echipare | Aer condiționat, roți față 280/70 R16, spate 3600/70 R28, greutăți față 100kg . Garantie 1 an sau 1000 ore motor.
97 | 16700000-2 | Tractor | URSUS | 15014 A | Puterea motorului (cp) - 150 | 1151850
numărul de cilindri - 6
| Dotari Standard | Motor SISU EURO IIIB 66AWI, Tip motor turbo cu răcire a aerului de încărcare. Forța (ISO 14396) kW /cp 111/148, r/min – 2200. Cuplul, Nm r / min 580/1600. Capacitate (cm3) / numărul de cilindri 6600/6. Capacitatea rezervorului de combustibil (litri) 200
| Observații Echipare | Garantie 1 an sau 1000 ore motor.
98 | 16700000-2 | Tractor | URSUS | 18014 A | Puterea motorului (cp) - 177 | 1300950
numărul de cilindri – 6
| Dotari Standard | Motor DEUTZ / BF06M1013E. Tip motor turbo. Putere kW/CP la rot./min. 136 / 177.Viteza maximă 30 km/h. APP rot/min 540/1000.Capacitatea rezervorului de combustibil – 180 l.
| Observații Echipare | Garantie 1 an sau 1000 ore motor.
99 | 16700000-2 | Tractor | URSUS | 3110 | Puterea motorului (cp) - 110 | 796950
numărul de cilindri - 4
| Dotari Standard | Motor PERKINS 1104D EURO IIIA, Tip motor turbo, Putere kW/CP la rot./min. 81/110 / 2200, Cuplu maxim, Nm la rot./min. 416 – 1400. Capacitate (cm3) / număr de cilindri 4400 / 4. Filtru aer două etape, tip uscat cu expeditor de contaminare. Capacitatea rezervor combustibil(l) 180. Roți față/spate 380/70R24 / 480/70R34. Ecartament față/spate, mm 1630-1970 / 1620-2325.
| Observații Echipare | Roți față/spate 420/70R24 / 520/70 R34.Greutăți față 170/260. APP față. 3 ieșiri hidraulice. Garantie 1 an sau 1000 ore motor.
100 | 16700000-2 | Tractor | URSUS | 28014 A | Puterea motorului (cp) - 278 | 2425500
numărul de cilindri - 6
| Dotari Standard | Motor DEUTZ. Putere (ISO 14396), kW /CP la rot./min. 205/ 278 – 2350. Capacitate (cm3) / număr de cilindri 7146 / 6. Capacitatea rezervor combustibil(l) 2x 300. APP rot/min 540/1000. Roți față/spate 600/70R30 / 710/70R38.
| Observații Echipare | Garantie 1 an sau 1000 ore motor.
101 | 16700000-2 | Tractor | FENDT | 936 | Puterea motorului (cp) - 360, numărul de cilindri - 6 | 3779874
| Dotari Standard | Motor turbo 6 cilindri, capacitate 7,8 l – 265 kW / 360 CP, sistem de purificare a gazelor eșapate (SCR) pompă hidraulică 160 l/min., termocuplă, instalație de pornire la rece, cutie de viteze VARIO fără trepte şi tempomat de la 0,03–40 km/h, sistem automat de management motor-cutie de viteze (Vario TMS), priză de putere 540E/1000 rot/min, tracțiune integral, ridicător spate cu c-da. EHR, triunghi de prindere cat. 3 cu cuplă de remorcare automata, 4 prize hidraulice duble, frână pneumatică, suspensie pneumatică cabină, încălzire, climatronic, anvelope:600/70R34, 710/75R42
| Observații Echipare | Capac cu lacat (rezervor combustibil, Sistem de suspendare fata, Retur liber spate, Mufa de conectare retur, Girofar, Bara de prindere a echipamentuliu auxiliary, Intrerupator massa electronic, Stergator geam spate, Lumini de lucru pozitia Centru, Lumini de lucru coloana A+spate pe aripi, Roti 900 spate, 710 fata (IF 900/60R42; IF710/60R34), Greutati de ballast fata 2500kg, Greutati de ballast spate 2*1000kg, față 2500. VarioGuide RTK Trimble (Cabina ProfiPlus Version(include: Terminal 10.4”,acoperis VarioGuide, Variotronic implement control, Sectie Hidr. ¼, VaroiGuide controller GSM)). Garantie 2 ani sau 1000 ore motor.
102 | 16700000-2 | Tractor | FENDT | 933 | Puterea motorului (cp) – 330 numărul de cilindri - 6 | 3685395
| Dotari Standard | Motor turbo 6 cilindri, capacitate 7,8 l – 243 kW / 330 CP, sistem de purificare a gazelor eșapate (SCR), pompă hidraulică 160 l/min., termocuplă, instalație de pornire la rece, cutie de viteze VARIO fără trepte şi tempomat de la 0,03–40 km/h, sistem automat de management motor-cutie de viteze (Vario TMS), priză de putere 540E/1000 rot/min, tracțiune integral, ridicător spate cu c-da. EHR, triunghi de prindere cat. 3 cu cuplă de remorcare automata, 4 prize hidraulice duble, frână pneumatică, suspensie pneumatică cabină, încălzire, climatronic, anvelope:600/65R34, 710/70R42
| Observații Echipare | Capac cu lacat (rezervor combustibil, Sistem de suspendare fata, Retur liber spate, Mufa de conectare retur, Girofar, Bara de prindere a echipamentuliu auxiliary, Intrerupator massa electronic, Stergator geam spate, Lumini de lucru pozitia Centru, Lumini de lucru coloana A+spate pe aripi, Roti 900 spate, 710 fata (IF 900/60R42; IF710/60R34), Greutati de ballast fata 2500kg, Greutati de ballast spate 2*600kg, față 1800. VarioGuide RTK Trimble (Cabina ProfiPlus Version(include: Terminal 10.4”,acoperis VarioGuide, Variotronic implement control, Sectie Hidr. ¼, VaroiGuide controller GSM)). Garantie 2 ani sau 1000 ore motor.
103 | 16700000-2 | Tractor | FENDT | 930 | Puterea motorului (cp) – 300 numărul de cilindri - 6 | 3559395
| Dotari Standard | Motor turbo 6 cilindri, capacitate 7,8 l – 221 kW / 300 CP, sistem de purificare a gazelor eșapate (SCR), pompă hidraulică 160 l/min., termocuplă, instalație de pornire la rece, cutie de viteze VARIO fără trepte şi tempomat de la 0,03–40 km/h, sistem automat de management motor-cutie de viteze (Vario TMS), priză de putere 540E/1000 rot/min, tracțiune integral, ridicător spate cu c-da. EHR, triunghi de prindere cat. 3 cu cuplă de remorcare automata, 4 prize hidraulice duble, frână pneumatică, suspensie pneumatică cabină, încălzire, climatronic, anvelope:600/65R34, 650/85R38
| Observații Echipare | Capac cu lacat (rezervor combustibil, Sistem de suspendare fata, Retur liber spate, Mufa de conectare retur, Girofar, Bara de prindere a echipamentuliu auxiliary, Intrerupator massa electronic, Stergator geam spate, Lumini de lucru pozitia Centru, Lumini de lucru coloana A+spate pe aripi, Roti 900 spate, 710 fata (IF 900/60R42; IF710/60R34), Greutati de ballast fata 2500kg, Greutati de ballast spate 2*600kg, față 1250. VarioGuide RTK Trimble (Cabina ProfiPlus Version(include: Terminal 10.4”,acoperis VarioGuide, Variotronic implement control, Sectie Hidr. ¼, VaroiGuide controller GSM)). Garantie 2 ani sau 1000 ore motor.
104 | 16700000-2 | Tractor | FENDT | 927 | Puterea motorului (cp) – 270 numărul de cilindri - 6 | 3473694
| Dotari Standard | Motor turbo 6 cilindri, capacitate 7,8 l – 199 kW / 270 CP, sistem de purificare a gazelor eșapate (SCR), pompă hidraulică 160 l/min., termocuplă, instalație de pornire la rece, cutie de viteze VARIO fără trepte şi tempomat de la 0,03–40 km/h, sistem automat de management motor-cutie de viteze (Vario TMS), priză de putere 540E/1000 rot/min, tracțiune integral, ridicător spate cu c-da. EHR, triunghi de prindere cat. 3 cu cuplă de remorcare automata, 4 prize hidraulice duble, frână pneumatică, suspensie pneumatică cabină, încălzire, climatronic, anvelope: 600/65R34, 650/85R38.
| Observații Echipare | Capac cu lacat (rezervor combustibil, Sistem de suspendare fata, Retur liber spate, Mufa de conectare retur, Girofar, Bara de prindere a echipamentuliu auxiliary, Intrerupator massa electronic, Stergator geam spate, Lumini de lucru pozitia Centru, Lumini de lucru coloana A+spate pe aripi, Roti 900 spate, 710 fata (IF 900/60R42; IF710/60R34), Greutati de ballast fata 2500kg, Greutati de ballast spate 2*300kg, față 1250, VarioGuide RTK Trimble (Cabina ProfiPlus Version(include: Terminal 10.4”,acoperis VarioGuide, Variotronic implement control, Sectie Hidr. ¼, VaroiGuide controller GSM)). Garantie 2 ani sau 1000 ore motor.
105 | 16700000-2 | Tractor | FENDT | 828 | Puterea motorului (cp) - 280, numărul de cilindri - 6 | 3236835
| Dotari Standard | motor turbo 6 cilindri, capacitate 6,06 l – 206 kW / 280 CP, sistem de purificare a gazelor eșapate (SCR), pompă hidraulică 152 l/min., termocuplă, instalație de pornire la rece, cutie de viteze VARIO ML 200, fără trepte și tempomat de la 0,02–40 km/h, sistem automat de management motor-cutie de viteze (Vario TMS), priză de putere 540E/1000 rot/min tracțiune integral, ridicător spate cu c-da EHR, triunghi de prindere cat. 2/3 cu cuplă de remorcare, automată 4 prize hidraulice duble, frână pneumatică, cabină Confort x5, suspensie mecanică cabină, încălzire, climatronic, anvelope: 540/65R34, 710/70R42.
| Observații Echipare | Capac cu lacat rezervor combustibil, Sistem de suspendare fata, Retur liber spate, Mufa de conectare retur, Girofar, Bara de prindere a echipamentuliu auxiliary, Intrerupator massa electronic, Stergator geam spate, Lumini de lucru pozitia Centru
Lumini de lucru coloana A+spate pe aripi, Roti 710 spate,600, Greutati de ballast fata 1800kg Greutati de ballast spate 2*600kg
VarioGuide RTK Trimble (Cabina ProfiPlus Version(include:Terminal 10.4”,acoperis VarioGuide, Variotronic implement control, Sectie Hidr. ¼, VaroiGuide controller GSM)). Garantie 2 ani sau 1000 ore motor.
106 | 16700000-2 | Tractor | FENDT | 826 | Puterea motorului (cp) - 260, numărul de cilindri - 6 | 3122700
| Dotari Standard | motor turbo 6 cilindri, capacitate 6,06 l – 191 kW / 260 CP, sistem de purificare a gazelor eșapate (SCR), pompă hidraulică 152 l/min., termocuplă, instalație de pornire la rece, cutie de viteze VARIO ML 200, fără trepte și tempomat de la 0,02–40 km/h, sistem automat de management motor-cutie de viteze (Vario TMS), priză de putere 540E/1000 rot/min tracțiune integral, ridicător spate cu c-da EHR, triunghi de prindere cat. 2/3 cu cuplă de remorcare, automată 4 prize hidraulice duble, frână pneumatică, suspensie mecanică cabină, încălzire, climatronic, anvelope: 540/65R34, 650/85R38.
| Observații Echipare | Capac cu lacat rezervor combustibil, Sistem de suspendare fata, Retur liber spate, Mufa de conectare retur, Girofar, Bara de prindere a echipamentuliu auxiliary, Intrerupator massa electronic, Stergator geam spate, Lumini de lucru pozitia Centru
Lumini de lucru coloana A+spate pe aripi, Roti 710 spate,600, Greutati de ballast fata 1800kg Greutati de ballast spate 2*600kg
VarioGuide RTK Trimble (Cabina ProfiPlus Version(include:Terminal 10.4”,acoperis VarioGuide, Variotronic implement control, Sectie Hidr. ¼, VaroiGuide controller GSM)). Garantie 2 ani sau 1000 ore motor.
107 | 16700000-2 | Tractor | FENDT | 824 | Puterea motorului (cp) - 240, numărul de cilindri - 6 | 3029019
| Dotari Standard | motor turbo 6 cilindri, capacitate 6,06 l – 176 kW / 240 CP, sistem de purificare a gazelor eșapate (SCR), pompă hidraulică 152 l/min., termocuplă, instalație de pornire la rece, cutie de viteze VARIO ML 200, fără trepte și tempomat de la 0,02–40 km/h. sistem automat de management motor-cutie de viteze (Vario TMS), priză de putere 540E/1000 rot/min tracțiune integral, ridicător spate cu c-da EHR, triunghi de prindere cat. 2/3 cu cuplă de remorcare, automată 4 prize hidraulice duble, frână pneumatică, suspensie mecanică cabină, încălzire, climatronic, anvelope: 540/65R30, 650/65R42.
| Observații Echipare | Capac cu lacat rezervor combustibil, Sistem de suspendare fata, Retur liber spate, Mufa de conectare retur, Girofar, Bara de prindere a echipamentuliu auxiliary, Intrerupator massa electronic, Stergator geam spate, Lumini de lucru pozitia Centru
Lumini de lucru coloana A+spate pe aripi, Roti 710 spate,600, Greutati de ballast fata 1800kg Greutati de ballast spate 2*600kg
VarioGuide RTK Trimble (Cabina ProfiPlus Version(include:Terminal 10.4”,acoperis VarioGuide, Variotronic implement control, Sectie Hidr. ¼, VaroiGuide controller GSM)). Garantie 2 ani sau 1000 ore motor.
108 | 16700000-2 | Tractor | FENDT | 822 | Puterea motorului (cp) - 220, numărul de cilindri - 6 | 2953104
| Dotari Standard | motor turbo 6 cilindri Deutz, capacitate 6,06 l – 162 kW / 220 CP, sistem de purificare a gazelor eșapate (SCR), pompă hidraulică 152 l/min., termocuplă, instalație de pornire la rece, cutie de viteze VARIO fără trepte și tempomat de la 0,02–40 km/h, sistem automat de management motor-cutie de viteze (Vario TMS), priză de putere 540E/1000 rot/min tracțiune integral, ridicător spate cu c-da EHR, triunghi de prindere cat. 2/3 cu cuplă de remorcare, automată 4 prize hidraulice duble, frână pneumatică, suspensie mecanică cabină încălzire, climatronic, anvelope: 540/65R30, 650/65R42.
| Observații Echipare | Capac cu lacat rezervor combustibil, Sistem de suspendare fata, Retur liber spate, Mufa de conectare retur, Girofar, Bara de prindere a echipamentuliu auxiliary, Intrerupator massa electronic, Stergator geam spate, Lumini de lucru pozitia Centru
Lumini de lucru coloana A+spate pe aripi, Roti 710 spate,600, Greutati de ballast fata 1800kg Greutati de ballast spate 2*600kg
VarioGuide RTK Trimble (Cabina ProfiPlus Version(include:Terminal 10.4”,acoperis VarioGuide, Variotronic implement control, Sectie Hidr. ¼, VaroiGuide controller GSM)). Garantie 2 ani sau 1000 ore motor.
109 | 16700000-2 | Tractor | FENDT | 724 | Puterea motorului (cp) - 240, numărul de cilindri - 6 | 3050000
| Dotari Standard | motor turbo 6 cilindri, capacitate 6,06 l – 176 kW / 240 CP, sistem de purificare a gazelor esapate (SCR), pompa hidarulică 110 l/min, termocuplă, instalaţie de pornire la rece, cutie de viteze VARIO fără trepte şi tempomat de la 0,02–40 km/h, sistem automat de management motor-cutie de viteze (Vario TMS), priză de putere 540E/1000 rot/min, tracţiune integral, ridicător spate cu c-da EHR, triunghi de prindere cat. 2/3, 3 prize hidraulice duble, frână pneumatică, cabină VisioPlus, suspensie mecanică cabină, încălzire, climatronic, anvelope: 540/65R30, 650/65R42
| Observații Echipare | Capac cu lacat (rezervor combustibil, Sistem de suspendare fata, APP fata+ Sistem de suspendare fata, Greutati de ballast fata 1250kg 2*600kg spate, VarioGuide Precision (Cabina ProfiPlus Version(include:, Terminal 10.4”,acoperis VarioGuide, Variotronic implement control, Lumini laterale)). Garantie 2 ani sau 1000 ore motor.
110 | 16700000-2 | Tractor | FENDT | 722 | Puterea motorului (cp) - 220, numărul de cilindri - 6 | 2811480
| Dotari Standard | motor turbo 6 cilindri, capacitate 6,06 l – 162 kW / 220 CP, sistem de purificare a gazelor esapate (SCR), pompa hidarulică 110 l/min, termocuplă, instalaţie de pornire la rece, cutie de viteze VARIO fără trepte şi tempomat de la 0,02–40 km/h, sistem automat de management motor-cutie de viteze (Vario TMS), priză de putere 540E/1000 rot/min, tracţiune integral, ridicător spate cu c-da EHR, triunghi de prindere cat. 2/3, 3 prize hidraulice duble, frână pneumatică, cabină VisioPlus, suspensie mecanică cabină, încălzire, climatronic, anvelope: 540/65R30, 650/65R42
Observații Echipare
111 | 16700000-2 | Tractor | FENDT | 720 | Puterea motorului (cp) - 200, numărul de cilindri - 6 | 2953356
| Dotari Standard | motor turbo 6 cilindri, capacitate 6,06 l – 147 kW / 200 CP, sistem de purificare a gazelor esapate (SCR), pompa hidarulică 110 l/min, termocuplă, instalaţie de pornire la rece, cutie de viteze VARIO fără trepte şi tempomat de la 0,02–40 km/h, sistem automat de management motor-cutie de viteze (Vario TMS), priză de putere 540E/1000 rot/min, tracţiune integral, ridicător spate cu c-da EHR, triunghi de prindere cat. 2/3, 3 prize hidraulice duble, frână pneumatică, cabină VisioPlus, suspensie mecanică cabină, încălzire, climatronic, anvelope: 540/65R30, 650/65R42
Observații Echipare
112 | 16700000-2 | Tractor | FENDT | 718 | Puterea motorului (cp) - 180, numărul de cilindri - 6 | 2549673
| Dotari Standard | motor turbo 6 cilindri, capacitate 6,06 l – 132 kW / 180 CP, sistem de purificare a gazelor eșapate (SCR), pompa hidarulică 110 l/min, termocuplă, instalaţie de pornire la rece, cutie de viteze VARIO fără trepte şi tempomat de la 0,02–40 km/h, sistem automat de management motor-cutie de viteze (Vario TMS), priză de putere 540E/1000 rot/min, tracţiune integral, ridicător spate cu c-da EHR, triunghi de prindere cat. 2/3, 3 prize hidraulice duble, frână pneumatică, cabină VisioPlus, suspensie mecanică cabină, încălzire, climatronic, anvelope: 540/65R28, 650/65R38.
| Observații Echipare | Capac cu lacat (rezervor combustibil, Sistem de suspendare fata, APP fata+ Sistem de suspendare fata, Greutati de ballast fata 1250kg 2*600kg spate, VarioGuide Precision (Cabina ProfiPlus Version(include:, Terminal 10.4”,acoperis VarioGuide, Variotronic implement control, Lumini laterale)). Garantie 2 ani sau 1000 ore motor.
113 | 16700000-2 | Tractor | FENDT | 716 | Puterea motorului (cp) - 165, numărul de cilindri - 6 | 2400552
| Dotari Standard | motor turbo 6 cilindri, capacitate 6,06 l – 121 kW / 165 CP,sistem de purificare a gazelor eșapate (SCR), pompa hidarulică 110 l/min termocuplă, instalaţie de pornire la rece cutie de viteze VARIO fără trepte şi tempomat de la 0,02–40 km/h sistem automat de management motor-cutie de viteze (Vario TMS), priză de putere 540E/1000 rot/min, tracţiune integral ridicător spate cu c-da EHR, triunghi de prindere cat. 2/3 3 prize hidraulice duble, frână pneumatică, cabină VisioPlus, suspensie mecanică cabină încălzire, climatronic, anvelope: 540/65R28, 650/65R38.
| Observații Echipare | Capac cu lacat (rezervor combustibil, Sistem de suspendare fata, APP fata+ Sistem de suspendare fata, Greutati de ballast fata 1250kg 2*300kg spate, VarioGuide Precision (Cabina ProfiPlus Version(include:, Terminal 10.4”,acoperis VarioGuide, Variotronic implement control, Lumini laterale)). Garantie 2 ani sau 1000 ore motor.
114 | 16700000-2 | Tractor | FENDT | 714 | Puterea motorului (cp) - 145, numărul de cilindri - 6 | 2299626
| Dotari Standard | motor turbo 6 cilindri, capacitate 6,06 l – 107 kW / 145 CP, sistem de purificare a gazelor esapate (SCR), pompa hidarulică 110 l/min, termocuplă, instalaţie de pornire la rece, cutie de viteze VARIO fără trepte şi tempomat de la 0,02–40 km/h, sistem automat de management motor-cutie de viteze (Vario TMS), priză de putere 540E/1000 rot/min, tracţiune integral, ridicător spate cu c-da EHR, triunghi de prindere cat. 2/3, 3 prize hidraulice duble, frână pneumatică cabină VisioPlus, suspensie mecanică cabină încălzire, climatronic, anvelope: 480/70R28, 580/70R38.
| Observații Echipare | Capac cu lacat (rezervor combustibil, Sistem de suspendare fata, APP fata+ Sistem de suspendare fata, Greutati de ballast fata 1250kg 2*600kg spate, VarioGuide Precision (Cabina ProfiPlus Version(include:, Terminal 10.4”,acoperis VarioGuide, Variotronic implement control, Lumini laterale)). Garantie 2 ani sau 1000 ore motor.
115 | 16700000-2 | Tractor | FENDT | 516 | Puterea motorului (cp) - 165, numărul de cilindri - 4 | 2229024
| Dotari Standard | motor turbo 4 cilindri, capacitate 4,04 l – 121 kW / 165 CP, sistem de purificare a gazelor eșapate (SCR), pompă hidarulică 75 l/min., termocuplă, instalație de pornire la rece, cutie de viteze VARIO fără trepte și tempomat de la 0,02–40 km/h, sistem automat de management motor-cutie de viteze (Vario TMS), priză de putere 540/540E/1000 rot/min, tracțiune integral, ridicator spate cu c-da EHR, triunghi de prindere cat.2/3, 2 prize hidraulice duble, frână pneumatică, cabină VisioPlus, anvelope: 480/65R28, 600/65R38.
| Observații Echipare | Sistem de suspendare fata, APP fata+ Sistem de suspendare fata, Greutati de ballast fata 1250kg 2*600kg spate VarioGuide Precision (Cabina ProfiPlus Version(include: Terminal 10.4”,acoperis VarioGuide, Variotronic implement control, Lumini laterale pompa hidr. 110l/min)), Greutati de ballast fata 870kg, Greutati de ballast spate 2*300kg . Garantie 2 ani sau 1000 ore motor.
116 | 16700000-2 | Tractor | FENDT | 514 | Puterea motorului (cp) - 145, numărul de cilindri - 4 | 2114574
| Dotari Standard | motor turbo 4 cilindri, capacitate 4,04 l – 107 kW / 145 CP, sistem de purificare a gazelor eșapate (SCR), pompă hidarulică 75 l/min., termocuplă, instalație de pornire la rece, cutie de viteze VARIO fără trepte și tempomat de la 0,02–40 km/h, sistem automat de management motor-cutie de viteze (Vario TMS), priză de putere 540/540E/1000 rot/min, tracțiune integral, ridicator spate cu c-da EHR, triunghi de prindere cat.2/3, 2 prize hidraulice duble, frână pneumatică, cabină VisioPlus, suspensie mecanică cabină, încălzire, climatronic, anvelope: 480/70R28, 580/70R38
| Observații Echipare | Sistem de suspendare fata, APP fata+ Sistem de suspendare fata, Greutati de ballast fata 1250kg 2*600kg spate VarioGuide Precision (Cabina ProfiPlus Version(include: Terminal 10.4”,acoperis VarioGuide, Variotronic implement control, Lumini laterale pompa hidr. 110l/min)), Greutati de ballast fata 870kg, Greutati de ballast spate 2*300kg. Garantie 2 ani sau 1000 ore motor.
117 | 16700000-2 | Tractor | FENDT | 513 | Puterea motorului (cp) - 135, numărul de cilindri - 4 | 2046051
| Dotari Standard | motor turbo 4 cilindri, capacitate 4,04 l – 99 kW / 135 CP, sistem de purificare a gazelor eșapate (SCR), pompă hidarulică 75 l/min., termocuplă, instalație de pornire la rece, cutie de viteze VARIO fără trepte și tempomat de la 0,02–40 km/h, sistem automat de management motor-cutie de viteze (Vario TMS), priză de putere 540/540E/1000 rot/min, tracțiune integral, ridicator spate cu c-da EHR, triunghi de prindere cat.2/3, 2 prize hidraulice duble, frână pneumatică, cabină VisioPlus, suspensie mecanică cabină, încălzire, climatronic, anvelope: 480/65R28, 600/65R38
| Observații Echipare | Sistem de suspendare fata, APP fata+ Sistem de suspendare fata, Greutati de ballast fata 1250kg 2*600kg spate VarioGuide Precision (Cabina ProfiPlus Version(include: Terminal 10.4”,acoperis VarioGuide, Variotronic implement control, Lumini laterale pompa hidr. 110l/min)), Greutati de ballast fata 870kg, Greutati de ballast spate 2*300kg . Garantie 2 ani sau 1000 ore motor.
118 | 16700000-2 | Tractor | FENDT | 512 | Puterea motorului (cp) - 125, numărul de cilindri - 4 | 1983051
| Dotari Standard | motor turbo 4 cilindri, capacitate 4,04 l – 92 kW / 125 CP, sistem de purificare a gazelor eșapate (SCR), pompă hidarulică 75 l/min., termocuplă, instalație de pornire la rece, cutie de viteze VARIO fără trepte și tempomat de la 0,02–40 km/h, sistem automat de management motor-cutie de viteze (Vario TMS), priză de putere 540/540E/1000 rot/min, tracțiune integral, ridicator spate cu c-da EHR, triunghi de prindere cat.2/3, 2 prize hidraulice duble, frână pneumatică, cabină VisioPlus, suspensie mecanică cabină, încălzire, climatronic, anvelope: 480/65R28, 600/65R38
| Observații Echipare | Sistem de suspendare fata, APP fata+ Sistem de suspendare fata, Greutati de ballast fata 1250kg 2*600kg spate VarioGuide Precision (Cabina ProfiPlus Version(include: Terminal 10.4”,acoperis VarioGuide, Variotronic implement control, Lumini laterale pompa hidr. 110l/min)), Greutati de ballast fata 870kg, Greutati de ballast spate 2*300kg. Garantie 2 ani sau 1000 ore motor.
119 | 16700000-2 | Tractor | FENDT | 313 | Puterea motorului (cp) - 135, numărul de cilindri - 3 | 1773051
| Dotari Standard | motor turbo 4 cilindri , capacitate 4,04 l – 99 kW / 135 CP, sistem de purificare a gazelor eșapate (SCR), pompă hidraulică 83 l/min, termocuplă, instalaţie de pornire la rece, cutie de viteze VARIO fără trepte, și tempomat de la 0,02–40 km/h, sistem automat de management motor-cutie de viteze (Vario TMS), priză de putere 540E/1000 rot/min, tracțiune integral, ridicător spate cu c-da EHR, triunghi de prindere cat. 2/3, 3 prize hidraulice duble, frână pneumatică, încălzire, climatizare, anvelope: 480/65R24, 540/65R38
| Observații Echipare | prize hidraulice duble – mijloc și spate, cabină Confort, încălzire, Joystick, volan reglabil, 2x2 faruri de lucru cuplă de remorcare manual, greutăți față/spate, roți față/spate, garantie 2 ani sau 1000 ore motor.
120 | 16700000-2 | Tractor | FENDT | 312 | Puterea motorului (cp) - 125, numărul de cilindri - 3 | 1714671
| Dotari Standard | motor turbo 4 cilindri , capacitate 4,04 l – 92 kW / 125 CP, sistem de purificare a gazelor eșapate (SCR), pompă hidraulică 83 l/min, termocuplă, instalaţie de pornire la rece, cutie de viteze VARIO fără trepte, și tempomat de la 0,02–40 km/h, sistem automat de management motor-cutie de viteze (Vario TMS), priză de putere 540E/1000 rot/min, tracțiune integral, ridicător spate cu c-da EHR, triunghi de prindere cat. 2/3, 3 prize hidraulice duble, frână pneumatică încălzire, climatizare, anvelope: 480/65R24, 540/65R38
| Observații Echipare | prize hidraulice duble – mijloc și spate, cabină Confort, încălzire, Joystick, volan reglabil, 2x2 faruri de lucru cuplă de remorcare manual, greutăți față/spate, roți față/spate, garantie 2 ani sau 1000 ore motor.
121 | 16700000-2 | Tractor | FENDT | 311 | Puterea motorului (cp) - 115, numărul de cilindri - 3 | 1671075
| Dotari Standard | motor turbo 4 cilindri , capacitate 4,04 l – 85 kW / 115 CP, sistem de purificare a gazelor eșapate (SCR), pompă hidraulică 83 l/min, termocuplă, instalaţie de pornire la rece, cutie de viteze VARIO fără trepte, și tempomat de la 0,02–40 km/h, sistem automat de management motor-cutie de viteze (Vario TMS), priză de putere 540E/1000 rot/min, tracțiune integral, ridicător spate cu c-da EHR, triunghi de prindere cat. 2/3, 3 prize hidraulice duble, frână pneumatică, încălzire, climatizare, anvelope: 440/65R24, 540/65R34
| Observații Echipare | prize hidraulice duble – mijloc și spate, cabină Confort, încălzire, Joystick, volan reglabil, 2x2 faruri de lucru cuplă de remorcare manual, greutăți față/spate, roți față/spate, garantie 2 ani sau 1000 ore motor.
122 | 16700000-2 | Tractor | FENDT | 310 | Puterea motorului (cp) - 105, numărul de cilindri - 3 | 1623951
| Dotari Standard | motor turbo 4 cilindri , capacitate 4,04 l – 77 kW / 105 CP, sistem de purificare a gazelor eșapate (SCR), pompă hidraulică 83 l/min, termocuplă, instalaţie de pornire la rece, cutie de viteze VARIO fără trepte, și tempomat de la 0,02–40 km/h, sistem automat de management motor-cutie de viteze (Vario TMS), priză de putere 540E/1000 rot/min, tracțiune integral, ridicător spate cu c-da EHR, triunghi de prindere cat. 2/3, 3 prize hidraulice duble, frână pneumatică, încălzire, climatizare, anvelope: 440/65R24, 540/65R34
| Observații Echipare | Prize hidraulice duble – mijloc și spate, greutăți față/spate, roți față/spate, garantie 2 ani sau 1000 ore motor.
123 | 16700000-2 | Tractor | FENDT | 211 | Puterea motorului (cp) - 110, numărul de cilindri - 3 | 1323105
| Dotari Standard | motor turbo 3 cilindri , capacitate 3,30 l – 81 kW / 110 CP, răcire cu apă, circuit de retur al gazelor eşapate AGRex, cutie de viteze VARIO fără trepte, și tempomat de la 0,02–40 km/h, priză de putere 540/540E/1000 rot/min, tracțiune integral, ridicător spate cu c-da EHR, triunghi de prindere cat. 2 cu cupla rapidă, 2 prize hidraulice duble – mijloc și spate, cabină Confort, încălzire, climatizare, anvelope: 540/65R34, 440/65R24
| Observații Echipare | prize hidraulice duble – mijloc și spate, cabină Confort, încălzire, Joystick, volan reglabil, 2x2 faruri de lucru cuplă de remorcare manual, greutăți față/spate, roți față/spate, garantie 2 ani sau 1000 ore motor.
124 | 16700000-2 | Tractor | FENDT | 210 | Puterea motorului (cp) - 100, numărul de cilindri - 3 | 1290450
| Dotari Standard | motor turbo 3 cilindri , capacitate 3,30 l – 73 kW / 100 CP, răcire cu apă, circuit de retur al gazelor eşapate AGRex, cutie de viteze VARIO fără trepte, și tempomat de la 0,02–40 km/h, priză de putere 540/540E/1000 rot/min, tracțiune integral, ridicător spate cu c-da EHR, triunghi de prindere cat. 2 cu cupla rapidă, 2 prize hidraulice duble – mijloc și spate, cabină Confort, încălzire, climatizare, anvelope: 380/70R24, 480/70R34
| Observații Echipare | prize hidraulice duble – mijloc și spate, cabină Confort, încălzire, Joystick, volan reglabil, 2x2 faruri de lucru cuplă de remorcare manual, greutăți față/spate, roți față/spate, garantie 2 ani sau 1000 ore motor.
125 | 16700000-2 | Tractor | FENDT | 209 | Puterea motorului (cp) - 90, numărul de cilindri - 3 | 1244859
| Dotari Standard | motor turbo 3 cilindri , capacitate 3,30 l – 67 kW / 90 CP, răcire cu apă, circuit de retur al gazelor eşapate AGRex, cutie de viteze VARIO fără trepte, și tempomat de la 0,02–40 km/h, priză de putere 540/540E/1000 rot/min, tracțiune integral, ridicător spate cu c-da EHR, triunghi de prindere cat. 2 cu cupla rapidă, 2 prize hidraulice duble – mijloc și spate, cabină Confort, încălzire, climatizare, anvelope: 380/70R24, 480/70R34
| Observații Echipare | prize hidraulice duble – mijloc și spate, cabină Confort, încălzire, Joystick, volan reglabil, 2x2 faruri de lucru cuplă de remorcare manual, greutăți față/spate, roți față/spate, garantie 2 ani sau 1000 ore motor.
126 | 16700000-2 | Tractor | FENDT | 208 | Puterea motorului (cp) - 80, numărul de cilindri - 3 | 1203951
| Dotari Standard | motor turbo 3 cilindri, capacitate 3,30 l – 59 kW / 80 CP, răcire cu apă, circuit de retur al gazelor eşapate AGRex, cutie de viteze VARIO fără trepte, şi tempomat de la 0,02–40 km/h, priză de putere 540/540E/1000 rot/min, ridicător spate cu c-da EHR, triunghi de prindere cat. 2 cu cupla rapidă, 2 prize hidraulice duble – mijloc și spate, cabină Confort, încălzire, climatizare, anvelope: 320/70R24, 420/70R30
| Observații Echipare | prize hidraulice duble – mijloc și spate, cabină Confort, încălzire, Joystick, volan reglabil, 2x2 faruri de lucru cuplă de remorcare manual, greutăți față/spate, roți față/spate, garantie 2 ani sau 1000 ore motor.
127 | 16700000-2 | Tractor | FENDT | 207 | Puterea motorului (cp) - 71, numărul de cilindri - 3 | 1183182
| Dotari Standard | motor turbo 3 cilindri Sisu, cilindree 3,30 l – 52 kW / 71 CP, răcire cu apă, circuit de retur al gazelor eşapate AGRex, cutie de viteze VARIO ML 75, fără trepte, cu tempomat de la 0,02–40 km/h, suspensie punte față, tracțiune integral, priză de putere 540/540E/1000 rot/min, ridicător spate cu c-da EHR, triunghi de prindere cat. 2 cu cupla rapidă, 2 prize hidraulice duble – mijloc și spate, cabină Confort, încălzire, climatizare, anvelope: 320/70R24, 420/85R30
| Observații Echipare | prize hidraulice duble – mijloc și spate, cabină Confort, încălzire, Joystick, volan reglabil, 2x2 faruri de lucru cuplă de remorcare manual, greutăți față/spate, roți față/spate, garantie 2 ani sau 1000 ore motor.
128 | 16700000-2 | Tractor | FENDT | 211 P | Puterea motorului (cp) - 110, numărul de cilindri - 3 | 1221087
| Dotari Standard | motor turbo 3 cilindri Sisu, cilindree 3,30 l – 74 kW / 101 CP, răcire cu apă, circuit de retur al gazelor eşapate AGRex, cutie de viteze VARIO ML 70, fără trepte, cu tempomat de la 0,02–40 km/h, tracțiune integralăpriză de putere 540/540E/1000 rot/min
ridicător spate cu c-da HER, anvelope: 280/70R16, 320/85R24
| Observații Echipare | 2 prize hidraulice duble – mijloc și spate, cabină Confort, încălzire, Aer condiționat, Joystick, volan reglabil, 2x2 faruri de lucru
cuplă de remorcare manual, greutate frontală 23 kg . Garantie 2 ani sau 1000 ore motor.
129 | 16700000-2 | Tractor | FENDT | 210 P | Puterea motorului (cp) - 100, numărul de cilindri - 3 | 1186962
| Dotari Standard | motor turbo 3 cilindri Sisu, cilindree 3,30 l – 73 kW / 99 CP, răcire cu apă, circuit de retur al gazelor eşapate AGRex, cutie de viteze VARIO ML 70, fără trepte, cu tempomat de la 0,02–40 km/h, suspensie punte față, tracțiune integral, priză de putere 540/540E/1000 rot/min, ridicător spate cu c-da EHR, triunghi de prindere cat. 2 cu cupla rapidă, anvelope: 280/70R16, 320/85R24
notiță tehnică
| Observații Echipare | 2 prize hidraulice duble – mijloc și spate, cabină Confort, încălzire, Aer condiționat, Joystick, volan reglabil, 2x2 faruri de lucru
cuplă de remorcare manual, greutate frontală 23 kg. Garantie 2 ani sau 1000 ore motor.
130 | 16700000-2 | Tractor | FENDT | 209 P | Puterea motorului (cp) - 91, numărul de cilindri - 3 | 1136499
| Dotari Standard | motor turbo 3 cilindri Sisu, cilindree 3,30 l – 67 kW / 91 CP, răcire cu apă, circuit de retur al gazelor eşapate AGRex, cutie de viteze VARIO ML 70, fără trepte, cu tempomat de la 0,02–40 km/h, suspensie punte față, tracțiune integral, priză de putere 540/540E/1000 rot/min, ridicător spate cu c-da EHR, triunghi de prindere cat. 2 cu cupla rapidă, anvelope: 280/70R16, 320/85R24
| Observații Echipare | 2 prize hidraulice duble – mijloc și spate, cabină Confort, încălzire, Aer condiționat, Joystick, volan reglabil, 2x2 faruri de lucru
cuplă de remorcare manual, greutate frontală 23 kg. Garantie 2 ani sau 1000 ore motor.
131 | 16700000-2 | Tractor | FENDT | 211 F | Puterea motorului (cp) - 110, numărul de cilindri - 3 | 1278879
| Dotari Standard | motor turbo 3 cilindri Sisu, cilindree 3,30 l – 74 kW / 101 CP, răcire cu apă, circuit de retur al gazelor eşapate AGRex, cutie de viteze VARIO ML 70, fără trepte, cu tempomat de la 0,02–40 km/h, tracțiune integralăpriză de putere 540/540E/1000 rot/min
ridicător spate cu c-da HER,anvelope: 280/70R16, 320/85R24
| Observații Echipare | 2 prize hidraulice duble – mijloc și spate, cabină Confort, încălzire, Aer condiționat, Joystick, volan reglabil, 2x2 faruri de lucru
cuplă de remorcare manual, greutate frontală 23 kg Garantie 2 ani sau 1000 ore motor.
132 | 16700000-2 | Tractor | FENDT | 210 F | Puterea motorului (cp) - 99, numărul de cilindri - 3 | 1246581
| Dotari Standard | motor turbo 3 cilindri Sisu, cilindree 3,30 l – 73 kW / 99 CP, răcire cu apă, circuit de retur al gazelor eşapate AGRex, cutie de viteze VARIO ML 70, fără trepte, cu tempomat de la 0,02–40 km/h, suspensie punte față, tracțiune integral, priză de putere 540/540E/1000 rot/min, ridicător spate cu c-da EHR, triunghi de prindere cat. 2 cu cupla rapidă, anvelope: 280/70R16, 320/85R24
| Observații Echipare | 2 prize hidraulice duble – mijloc și spate, cabină Confort, încălzire, Aer condiționat, Joystick, volan reglabil, 2x2 faruri de lucru
cuplă de remorcare manual, greutate frontală 23 kg. Garantie 2 ani sau 1000 ore motor.
133 | 16700000-2 | Tractor | FENDT | 209 F | Puterea motorului (cp) - 91, numărul de cilindri - 3 | 1212960
| Dotari Standard | motor turbo 3 cilindri Sisu, cilindree 3,30 l – 67 kW / 91 CP, răcire cu apă, circuit de retur al gazelor eşapate AGRex, cutie de viteze VARIO ML 70, fără trepte, cu tempomat de la 0,02–40 km/h, suspensie punte față, tracțiune integral, priză de putere 540/540E/1000 rot/min, ridicător spate cu c-da EHR, triunghi de prindere cat. 2 cu cupla rapidă, anvelope: 280/70R16, 320/85R24
| Observații Echipare | 2 prize hidraulice duble – mijloc și spate, cabină Confort, încălzire, Aer condiționat, Joystick, volan reglabil, 2x2 faruri de lucru
cuplă de remorcare manual, greutate frontală 23 kg. Garantie 2 ani sau 1000 ore motor.
134 | 16700000-2 | Tractor | FENDT | 208 F | Puterea motorului (cp) - 82, numărul de cilindri - 3 | 1186311
| Dotari Standard | motor turbo 3 cilindri Sisu, cilindree 3,30 l – 60 kW / 82 CP, răcire cu apă, circuit de retur al gazelor eşapate AGRex, cutie de viteze VARIO ML 70, fără trepte, cu tempomat de la 0,02–40 km/h, suspensie punte față, tracțiune integral, priză de putere 540/540E/1000 rot/min, ridicător spate cu c-da EHR, triunghi de prindere cat. 2 ,anvelope: 280/70R16, 320/85R24
| Observații Echipare | 2 prize hidraulice duble – mijloc și spate, cabină Confort, încălzire, Aer condiționat, Joystick, volan reglabil, 2x2 faruri de lucru
cuplă de remorcare manual, greutate frontală 23 kg . Garantie 2 ani sau 1000 ore motor.
135 | 16700000-2 | Tractor | FENDT | 207 F | Puterea motorului (cp) - 71, numărul de cilindri - 3 | 113891
| Dotari Standard | motor turbo 3 cilindri Sisu, cilindree 3,30 l – 50 kW / 72 CP, răcire cu apă, circuit de retur al gazelor eşapate AGRex, cutie de viteze VARIO ML 70, fără trepte, cu tempomat de la 0,02–40 km/h, suspensie punte față, tracțiune integral, priză de putere 540/540E/1000 rot/min, ridicător spate cu c-da EHR, triunghi de prindere cat. 2 ,anvelope: 280/70R16, 320/85R24
| Observații Echipare | 2 prize hidraulice duble – mijloc și spate, cabină Confort, încălzire, Aer condiționat, Joystick, volan reglabil, 2x2 faruri de lucru
cuplă de remorcare manual, greutate frontală 23 kg. Garantie 2 ani sau 1000 ore motor.
136 | 16700000-2 | Tractor | FENDT | 211 V | Puterea motorului (cp) - 110, numărul de cilindri - 3 | 1161930
| Dotari Standard | motor turbo 3 cilindri Sisu, cilindree 3,30 l – 74 kW / 101 CP, răcire cu apă, circuit de retur al gazelor eşapate AGRex, cutie de viteze VARIO ML 70, fără trepte, cu tempomat de la 0,02–40 km/h, tracțiune integralăpriză de putere 540/540E/1000 rot/min
ridicător spate cu c-da HER,anvelope: 280/70R16, 320/85R24
| Observații Echipare | 2 prize hidraulice duble – mijloc și spate, cabină Confort, încălzire, Aer condiționat, Joystick, volan reglabil, 2x2 faruri de lucru
cuplă de remorcare manual, greutate frontală 23 kg . Garantie 2 ani sau 1000 ore motor.
137 | 16700000-2 | Tractor | FENDT | 210 V | Puterea motorului (cp) - 99, numărul de cilindri - 3 | 1117788
| Dotari Standard | motor turbo 3 cilindri Sisu, cilindree 3,30 l – 73 kW / 99 CP, răcire cu apă, circuit de retur al gazelor eşapate AGRex, cutie de viteze VARIO ML 70, fără trepte, cu tempomat de la 0,02–40 km/h, suspensie punte față, tracțiune integral, priză de putere 540/540E/1000 rot/min, ridicător spate cu c-da EHR, triunghi de prindere cat. 2 cu cupla rapidă, anvelope: 280/70R16, 320/85R24
notiță tehnică
| Observații Echipare | 2 prize hidraulice duble – mijloc și spate, cabină Confort, încălzire, Aer condiționat, Joystick, volan reglabil, 2x2 faruri de lucru
cuplă de remorcare manual, greutate frontală 23 kg. Garantie 2 ani sau 1000 ore motor.
138 | 16700000-2 | Tractor | FENDT | 209 V | Puterea motorului (cp) - 91, numărul de cilindri - 3 | 1079820
| Dotari Standard | motor turbo 3 cilindri Sisu, cilindree 3,30 l – 67 kW / 91 CP, răcire cu apă, circuit de retur al gazelor eşapate AGRex, cutie de viteze VARIO ML 70, fără trepte, cu tempomat de la 0,02–40 km/h, suspensie punte față, tracțiune integral, priză de putere 540/540E/1000 rot/min, ridicător spate cu c-da EHR, triunghi de prindere cat. 2 cu cupla rapidă, anvelope: 280/70R16, 320/85R24
| Observații Echipare | 2 prize hidraulice duble – mijloc și spate, cabină Confort, încălzire, Aer condiționat, Joystick, volan reglabil, 2x2 faruri de lucru
cuplă de remorcare manual, greutate frontală 23 kg. Garantie 2 ani sau 1000 ore motor.
139 | 16700000-2 | Tractor | FENDT | 208 V | Puterea motorului (cp) - 82, numărul de cilindri - 3 | 1069320
| Dotari Standard | motor turbo 3 cilindri Sisu, cilindree 3,30 l – 60 kW / 82 CP, răcire cu apă, circuit de retur al gazelor eşapate AGRex, cutie de viteze VARIO ML 70, fără trepte, cu tempomat de la 0,02–40 km/h, suspensie punte față, tracțiune integral, priză de putere 540/540E/1000 rot/min, ridicător spate cu c-da EHR, triunghi de prindere cat. 2 ,anvelope: 280/70R16, 320/85R24
| Observații Echipare | 2 prize hidraulice duble – mijloc și spate, cabină Confort, încălzire, Aer condiționat, Joystick, volan reglabil, 2x2 faruri de lucru
cuplă de remorcare manual, greutate frontală 23 kg. Garantie 2 ani sau 1000 ore motor.
140 | 16700000-2 | Tractor | FENDT | 207V | Puterea motorului (cp) - 71, numărul de cilindri - 3 | 1010310
| Dotari Standard | motor turbo 3 cilindri Sisu, cilindree 3,30 l – 50 kW / 72 CP, răcire cu apă, circuit de retur al gazelor eşapate AGRex, cutie de viteze VARIO ML 70, fără trepte, cu tempomat de la 0,02–40 km/h, suspensie punte față, tracțiune integral, priză de putere 540/540E/1000 rot/min, ridicător spate cu c-da EHR, triunghi de prindere cat. 2 ,anvelope: 280/70R16, 320/85R24
| Observații Echipare | 2 prize hidraulice duble – mijloc și spate, cabină Confort, încălzire, Aer condiționat, Joystick, volan reglabil, 2x2 faruri de lucru
cuplă de remorcare manual, greutate frontală 23 kg. Garantie 2 ani sau 1000 ore motor.
141 | 167100000-2 | Tractor | Kubota | M135GX-S-II | Putere : 140 CP | 1280000
| Dotari Standard | Motor-diesel 4 cilindri common rail,interculer 6,108 l, capacitatea cilindrica . Puterea nominala- 103 KW-140CP. Norma de poluare -TIER 4 . Transmisie -tip- powershift(autoshift) . Cutie de viteza - tip -24x24 .Tractiune 4x4. Rotatii PTO 540/1000 RPM . Anvelope fata 420/70R24 .Anvelope spate 520/70R38. Frina suplimentara multidisc umede.Ridicator spate tip ridicare in 3 puncte categoria a IIIa, cuplare rapida ,capacitatea de ridicare -6100 kg. Greutati fata 12x24 kg.Cabina ultra grand cab. Climatizare tip aer conditionat.Scaun pneumo .Debit ulei hidaulic 82,5 l/min .
| Observatii Echipare | Punte fata suspendata se remarca prin litera (S).
142 | 16700000-2 | Tractor | Kubota | M128GX-II | Putere : 128 CP | 1050000
| Dotari Standard | Motor-diesel 4 cilindri common rail,interculer 6,108 l, capacitatea cilindrica . Puterea nominala- 94 KW-128CP. Norma de poluare -TIER 4. Transmisie -tip- powershift(autoshift) . Cutie de viteza - tip -24x24 .Tractiune 4x4. Rotatii PTO 540/1000 RPM . Anvelope fata 420/70R24 .Anvelope spate 520/70R38. Frina suplimentara multidisc umede.Ridicator spate tip ridicare in 3 puncte categoria a IIIa, cuplare rapida ,capacitatea de ridicare -6100 kg. Greutati fata 12x24 kg.Cabina ultra grand cab. Climatizare tip aer conditionat.Scaun pneumo .Debit ulei hidaulic 82,5 l/min .
| Observatii Echipare | Punte fata suspendata se remarca prin litera (S).
143 | 16700000-2 | Tractor | Kubota | M7131 | Putere : 130 CP | 1300000
| Dotari Standard | Motor-diesel 4 cilindri common rail,interculer 6,108 l, capacitatea cilindrica . Puterea nominala- 95 KW-130CP. Norma de poluare -TIER 4. Transmisie -tip- powershift sincronizate (autoshift) . Cutie de viteza - tip -24x24 .Tractiune 4x4. Rotatii PTO 540/1000 RPM . Anvelope fata 540/65R28 .Anvelope spate 650/65R38. Frina suplimentara multidisc umede.Ridicator spate tip ridicare in 3 puncte categoria a 3/3N, cuplare rapida ,capacitatea de ridicare -9000 kg. Greutati fata 16x24 kg.Cabina ultra grand cab. Climatizare tip aer conditionat.Scaun pneumo .Debit ulei hidaulic 80 l/min .
Observatii Echipare
144 | 16700000-2 | Tractor | Kubota | M7151 |  | 1600000
Putere : 150 CP
| Dotari Standard | Motor-diesel 4 cilindri common rail,interculer 6,108 l, capacitatea cilindrica . Puterea nominala- 110 KW-150CP. Norma de poluare -TIER 4. Transmisie -tip- powershift GST sincronizate (autoshift) . Cutie de viteza - tip -24x24 .Tractiune 4x4. Rotatii PTO 540/1000 RPM . Anvelope fata 540/65R28 .Anvelope spate 650/65R38. Frina suplimentara multidisc umede.Ridicator spate tip ridicare in 3 puncte categoria a 3/3N, cuplare rapida ,capacitatea de ridicare -9000 kg. Greutati fata 16x24 kg.Cabina ultra grand cab. Climatizare tip aer conditionat.Scaun pneumo .Debit ulei hidaulic 110 l/min .
Observatii Echipare
145 | 16700000-2 | Tractor | Kubota | M7171 | Putere : 170 CP | 1900000
| Dotari Standard | Motor-diesel 4 cilindri common rail,interculer 6,108 l, capacitatea cilindrica . Puterea nominala- 125 KW-170CP. Norma de poluare -TIER 4. Transmisie -tip- K-VT Premium .Viteza de deplasare 50 km/h .Tractiune 4x4. Rotatii PTO 540/1000 RPM . Anvelope fata 540/65R28 .Anvelope spate 650/65R38. Frina suplimentara multidisc umede.Ridicator spate tip ridicare in 3 puncte categoria a 3/3N, cuplare rapida ,capacitatea de ridicare -9000 kg. Greutati fata 16x24 kg.Cabina ultra grand cab. Climatizare tip aer conditionat.Scaun pneumo .Debit ulei hidaulic 110 l/min .
Observatii Echipare
146 | 16700000-2 | Tractor | Landini | MISTRAL DT 50 | Motor - marca Yanmar, putere nominala - 47.5 (CP), capacitate cilindrica - 1995 cm3 (nr.pistoane) - 4 | 490000
| Dotari Standard | Morma de poluare - EURO 3, Transmisie-Mecanica, Cutie de viteze - Mecanica, viteze 16+16, Distribuitoare hidraulice - standarde si flotante, nr.cai-4, Rori (Anvelope) 280/70R16, 340/70R24, Sistem de navigare si control-lipsa, Franare suplimentara-hidraulica pentru remorca, Ridicator spate, categoria I, capacitate 1200 kg, Greutati aditionale - nr.4*24 kg (fata), Cabina izolata fonic, Climatizare - aer conditionat
147 | 87019039000 | Tractor | MASSEY FERGUSON | MF 7722 Essential DYNA 6 | Puterea motorului(CP): 220 | 1650000
| Dotări Standard | Motor Agco Power, putere 220 cp, 6 cilindri ;Capacitate cilindric 7365cm3; Stage 3 Tier; Transmisie 4WD, max 40km/h; Cutia de viteze DYNA 6 ; Distribuitoare hidraulice CCLS(mecanic), 3; Roti cu anvelope 710/70 R38 & 600/65 R28; Fără sistem de navigare și control; Comandate mecanic; Ridicator 3 puncte Cat 3, max 9300 kg; Capete tirani cu carlig Cat 3; Lestare fata 12x55kg + greutatea de pe cupla de tractare, Cabina standard cu A/C si incalzire.
Observatii Echipare
148 | 87019039000 | Tractor | MASSEY FERGUSON | MF 7624 Efficient DYNA 6 | Puterea motorului(CP): 235 | 2030000
| Dotări Standard | Motor Agco Power, putere 235 cp, 6 cilindri ;Capacitate cilindric 7365cm3; Stage 2 Tier; Transmisie 4WD, max 40km/h; Cutia de viteze DYNA 6 ; Distribuitoare hidraulice CCLS(mecanic), 4; Roti cu anvelope 620/70 R42 & 480/70 R30, Fără sistem de navigare și control; Ridicator 3 puncte Cat 3, max 9300 kg; Capete tirani cu carlig Cat 3; Lestare fata 12x55kg + greutatea de pe cupla de tractare, Lestare (greuttăți) cu 250kg Fiecare Roata Spate, Cabina standard cu A/C si incalzire.
Observatii Echipare
149 | 87019039000 | Tractor | MASSEY FERGUSON | MF 7726 Efficient DYNA VT | Puterea motorului(CP): 260 | 2100000
| Dotări Standard | Motor Agco Power, putere 260 cp, 6 cilindri ;Capacitate cilindric 7365cm3; Stage 3 Tier; Transmisie 4WD, max 40km/h; Cutia de viteze DYNA VT ; Distribuitoare hidraulice CCLS(mecanic), 4; Roti cu anvelope 710/70 R38 & 600/65 R28, Fără sistem de navigare și control; Ridicator 3 puncte Cat 3, max 9950 kg; Capete tirani cu carlig Cat 3; Lestare fata 12x55kg + greutatea de pe cupla de tractare, Cabina standard cu A/C si incalzire.
Observatii Echipare
150 | 870190 | Tractor Agricol | Zetor | Major 80 | 76 CP | 661104
| Dotari Standard | Motor Zetor cu 4 cilindri (Norma de poluare Stage IIIA)
Turatia nominala -2200 rpm
Cuplu motor-244 Nm
Rezerva de cuplu - 35 %
Cutia de viteze mecanica sincronizata complet (Numar de viteze 12/12)
Capacitate cilindrica - 4156 cm3
Priza de putere -540/1000 independenta/dependenta
Control hidromecanic al mecanismului de suspenzie.
HITCH DRAWBARS fixate (cu bile)
Rezervor combustibil - 83 litri
SECȚIUNEA HIDRAULICĂ SCV-2+1
CARRARO T506,4WD,30KM/H BODY
Roțile din față DIS, 280/85 (11,2) - 24
SPATE HITCH 3 puncte (BILE)
CUTIE DE FRONTARE CARRARO 20.14
Control protectie ambriaj
Roți spate DIS, 420/85 (16,9) - 30
| Observatii Echipare | Scaun pasager, preechipare audio, climatizare, alte dimensiuni de pneuri, greutati frontale,frine pneumatice pentru cuplare remorca, dotare cu incarcator frontal.
151 | 870190 | Tractor Agricol | Zetor | Proxima 100 | 94 CP | 634710
| Dotari Standard | Motor Zetor cu 4 cilindri (Norma de poluare Stage IIIA)
Turatia nominala -2200 rpm
Cuplu motor-401 Nm
Rezerva de cuplu - 37 %
Cutia de viteze mecanica sincronizata complet (Numar de viteze 10/2)
Capacitate cilindrica - 4156 cm3
Priza de putere -540 independenta/dependenta
DISTRIBUTOR AUXILIAR - SCV 2+1
|  | AMBREIAJ DEZACTIVAREA - MECANICĂ | AMBREIAJ DEZACTIVAREA - MECANICĂ | AMBREIAJ DEZACTIVAREA - MECANICĂ | AMBREIAJ DEZACTIVAREA - MECANICĂ | AMBREIAJ DEZACTIVAREA - MECANICĂ
|  | CONSOLA PENTRU TRAILER MULTE ETAPE HITCH (QUICK-REGLABIL) | CONSOLA PENTRU TRAILER MULTE ETAPE HITCH (QUICK-REGLABIL) | CONSOLA PENTRU TRAILER MULTE ETAPE HITCH (QUICK-REGLABIL) | CONSOLA PENTRU TRAILER MULTE ETAPE HITCH (QUICK-REGLABIL) | CONSOLA PENTRU TRAILER MULTE ETAPE HITCH (QUICK-REGLABIL)
|  | Jante de otel turnate | Jante de otel turnate | Jante de otel turnate | Jante de otel turnate | Jante de otel turnate
|  | CUPLAREA Hitch FRONTAL | CUPLAREA Hitch FRONTAL | CUPLAREA Hitch FRONTAL | CUPLAREA Hitch FRONTAL | CUPLAREA Hitch FRONTAL
PUNTE DIN FATA CARRARO CU CONSOLA STANDARD 30 KM/H
|  | Roțile din față DIS, 280/85 (11,2) - 24 | Roțile din față DIS, 280/85 (11,2) - 24 | Roțile din față DIS, 280/85 (11,2) - 24 | Roțile din față DIS, 280/85 (11,2) - 24 | Roțile din față DIS, 280/85 (11,2) - 24
|  | Tractiune INFERIOARA (vergea) - FIXĂ | Tracfliune INFERIOARE (vergea) - FIXĂ | Tracfliune INFERIOARE (vergea) - FIXĂ | Tracfliune INFERIOARE (vergea) - FIXĂ | Tracfliune INFERIOARE (vergea) - FIXĂ
|  | PTO 540/1000 cu frecventa variabila | PTO 540/1000 cu frecventa variabila | PTO 540/1000 cu frecventa variabila | PTO 540/1000 cu frecventa variabila | PTO 540/1000 cu frecventa variabila
|  | Roți spate DIS, 420/85 (16,9) - 30 | Roți spate DIS, 420/85 (16,9) - 30 | Roți spate DIS, 420/85 (16,9) - 30 | Roți spate DIS, 420/85 (16,9) - 30 | Roți spate DIS, 420/85 (16,9) - 30
|  | SCAUN SOFER STANDARD CU REGLARE MECANICA CU COTIERE | SCAUN SOFER STANDARD CU REGLARE MECANICA CU COTIERE | SCAUN SOFER STANDARD CU REGLARE MECANICA CU COTIERE | SCAUN SOFER STANDARD CU REGLARE MECANICA CU COTIERE | SCAUN SOFER STANDARD CU REGLARE MECANICA CU COTIERE
Cutie de viteze sincronizata
| Observatii Echipare | Priza de putere frontala, hidraulica frontala, cupla automata pentru remorca, preechipare audio, bord digital, climatizare, volan reglabil, alte combinatii de pneuri, frane hidraulice si pneumatice pentru remorca, greutati frontale suplimentare, dotare cu incarcator frontal.
152 | 870190 | Tractor Agricol | Zetor | Proxima Plus 110 | 105 CP | 993594
| Dotari Standard | Motor Zetor cu 4 cilindri (Norma de poluare Stage IIIA)
Turatia nominala -2200 rpm
Cuplu motor-450 Nm
Rezerva de cuplu - 37 %
Cutia de viteze mecanica, complet sincronizata, power shift in 2 trepte (Numar de viteze 16/16)
Capacitate cilindrica - 4156 cm3
Priza de putere -540/1000 independenta/dependenta
Cuple hidraulice (SCV) 4+1
PTO 540/1000 CU FRECVENTA VARIABILA (FOR SHUTTLE-BOX)
Centurile de siguranță
PUNTE DIN FATA CARRARO CU CONSOLA STANDARD 30 KM/H
Roțile din față DIS, 280/85 (11,2) - 24
Bara fata pentru balast
SCAUN SOFER STANDARD CU REGLARE MECANICA CU COTIERE
CONSOLA PENTRU TRAILER MULTE ETAPE HITCH (QUICK-REGLABIL)
Jante de otel turnate
3 POINT HITCH CU CUPLARE AUTOMATA A CÂRLIGELOR CATEGORIA 2 CBM
Roți spate DIS, 420/85 (16,9) - 30
| Observatii Echipare | Priza de putere frontala, hidraulica frontala, cupla automata pentru remorca, preechipare audio, bord digital, climatizare, volan reglabil, alte combinatii de pneuri, frane hidraulice si pneumatice pentru remorca, greutati frontale suplimentare, dotare cu incarcator frontal.
153 | 870190 | Tractor Agricol | Zetor | Proxima Power 120 | 116 CP | 1018585
| Dotari Standard | Motor Zetor cu 4 cilindri (Norma de poluare Stage IIIA)
Turatia nominala -2200 rpm
Cuplu motor-491 Nm
Rezerva de cuplu - 37 %
Cutia de vitezemecanica, complet sincronizata, power shift in 3 trepte, reversare electro-hidraulica (Numar de viteze 24/24)
Capacitate cilindrica - 4156 cm3
Priza de putere -540/1000 independenta/dependenta
Cuple hidraulice (SCV) 4+1
PTO 540/1000 CU FRECVENTA VARIABILA (FOR SHUTTLE-BOX)
Centurile de siguranță
PUNTE DIN FATA CARRARO CU CONSOLA STANDARD 40 KM/H
Roțile din față DIS, 280/85 (11,2) - 24
Bara fata pentru balast
SCAUN SOFER STANDARD CU REGLARE MECANICA CU COTIERE
CONSOLA PENTRU TRAILER MULTE ETAPE HITCH (QUICK-REGLABIL)
Jante de otel turnate
3 POINT HITCH CU CUPLARE AUTOMATA A CÂRLIGELOR CATEGORIA 2 CBM
Roți spate DIS, 420/85 (16,9) - 30
| Observatii Echipare | Priza de putere frontala, hidraulica frontala, cupla automata pentru remorca, preechipare audio, bord digital, climatizare, volan reglabil, alte combinatii de pneuri, frane hidraulice si pneumatice pentru remorca, greutati frontale suplimentare, dotare cu incarcator frontal.
154 | 870190 | Tractor Agricol | Zetor | Forterra 135 | 136 CP | 899067
| Dotari Standard | Motor Zetor cu 4 cilindri (Norma de poluare Stage IIIA)
Turatia nominala -2200 rpm
Cuplu motor-581 Nm
Rezerva de cuplu - 38 %
Capacitate cilindrica - 4156 cm3
Transmisie mecanica sincronizata complet;
Cutia de viteze mecanica complet sincronizata cu powershift in 3 trepte 24/24 trepte;
Priza de putere 540/1000;
Sistem hidraulic actionat electronic categoria II capacitate de ridicare 70 kN;
Cuple hidraulice 6+1;
Frina discuri in baie de ulei pe toate 4 roti, comanda mecanica/hidraulica;
Sistem de tractiune 4WD.
Compresor de aer.
| Observatii Echipare | Priza de putere frontala, hidraulica frontala, cupla automata pentru remorca, preechipare audio, bord digital, climatizare, volan reglabil, alte combinatii de pneuri, frane hidraulice si pneumatice pentru remorca, greutati frontale suplimentare, cabina cu suspensie, girofar, sistem modular CBM, dotare cu incarcator frontal.
155 | 870190 | Tractor Agricol | Zetor | Forterra 140 | 136 CP | 939070
| Dotari Standard | Motor Zetor cu 4 cilindri (Norma de poluare Stage IIIA)
Turatia nominala -2200 rpm
Cuplu motor-581 Nm
Rezerva de cuplu - 38 %
Capacitate cilindrica - 4156 cm3
Transmisie mecanica sincronizata complet;
Cutia de viteze mecanica complet sincronizata cu powershift in 3 trepte 24/24 trepte;
Priza de putere 540/1000;
Sistem hidraulic actionat electronic categoria II capacitate de ridicare 70 kN;
Cuple hidraulice 4+1;
Frina discuri in baie de ulei pe toate 4 roti, comanda mecanica/hidraulica;
Sistem de tractiune 4WD.
Compresor de aer.
| Observatii Echipare | Priza de putere frontala, hidraulica frontala, cupla automata pentru remorca, preechipare audio, bord digital, climatizare, volan reglabil, alte combinatii de pneuri, frane hidraulice si pneumatice pentru remorca, greutati frontale suplimentare, cabina cu suspensie, girofar, sistem modular CBM, dotare cu incarcator frontal.
156 | 870190 | Tractor Agricol | Zetor | Forterra 140 HSX | 136 CP | 1225431.24
| Dotari Standard | Motor Zetor cu 4 cilindri (Norma de poluare Stage IIIA)
Turatia nominala -2200 rpm
Cuplu motor-581 Nm
Rezerva de cuplu - 38 %
Capacitate cilindrica - 4156 cm3
Transmisie mecanica sincronizata complet;
Cutia de viteze mecanica complet sincronizata cu powershift in 3 trepte 30/30 trepte;
Priza de putere 540/1000;
Sistem hidraulic actionat electronic categoria II capacitate de ridicare 85 kN;
Cuple hidraulice 4+1;
Frina discuri in baie de ulei pe toate 4 roti, comanda mecanica/hidraulica;
Sistem de tractiune 4WD.
Compresor de aer.
| Observatii Echipare | Priza de putere frontala, hidraulica frontala, cupla automata pentru remorca, preechipare audio, bord digital, climatizare, volan reglabil, alte combinatii de pneuri, frane hidraulice si pneumatice pentru remorca, greutati frontale suplimentare, cabina cu suspensie, girofar, sistem modular CBM, dotare cu incarcator frontal.
157 | 870190 | Tractor Agricol | Zetor | Forterra 150 HD | 147 CP | 1419060
| Dotari Standard | Motor Zetor cu 4 cilindri (Norma de poluare Stage IIIA)
Turatia nominala -2200 rpm
Cuplu motor-589 Nm
Rezerva de cuplu - 38 %
Capacitate cilindrica - 4156 cm3
Transmisie mecanica sincronizata complet;
Cutia de viteze mecanica complet sincronizata cu powershift in 3 trepte 30/30 trepte;
Priza de putere 540/1000;
Sistem hidraulic actionat electronic categoria II capacitate de ridicare 85 kN;
Cuple hidraulice 4+1;
Frina discuri in baie de ulei pe toate 4 roti, comanda mecanica/hidraulica;
Sistem de tractiune 4WD.
Compresor de aer.
| Observatii Echipare | Priza de putere frontala, hidraulica frontala, cupla automata pentru remorca, preechipare audio, bord digital, climatizare, volan reglabil, alte combinatii de pneuri, frane hidraulice si pneumatice pentru remorca, greutati frontale suplimentare, cabina cu suspensie, girofar, sistem modular CBM, dotare cu incarcator frontal.
158 | 870190 | Tractor Agricol | Zetor | Crystal 160 | 163 CP | 1561780
| Dotari Standard | Motor Deutz-Fahr cu 6 cilindri (Norma de poluare Stage IIIA)
Turatia nominala -2200 rpm
Cuplu motor-739 Nm
Rezerva de cuplu - 36 %
Capacitate cilindrica - 6057 cm3
Transmisie mecanica sincronizata complet;
Cutia de viteze mecanica complet sincronizata cu powershift in 3 trepte 30/30 trepte;
Priza de putere 540/1000;
Sistem hidraulic actionat electronic categoria II capacitate de ridicare 85 kN;
Cuple hidraulice 6+1;
Frina discuri in baie de ulei pe toate 4 roti, comanda mecanica/hidraulica;
Sistem de tractiune 4WD.
Compresor de aer.
| Observatii Echipare | Priza de putere frontala, hidraulica frontala, cupla automata pentru remorca, preechipare audio, bord digital, climatizare, volan reglabil, alte combinatii de pneuri, frane hidraulice si pneumatice pentru remorca, greutati frontale suplimentare, cabina cu suspensie, girofar, sistem modular CBM, dotare cu incarcator frontal.
159 | 87019039000 | Tractor | TUMOSAN | 8195 | Puterea motorului(CP): 95 | 503600
| Dotări Standard | Motor TUMOSAN, putere 95 cp, 4 cilindri ;Capacitate cilindric 3900cm3; Stage 3 Tier; Transmisie 4WD, max 40km/h; Cutia de viteze 16 - 16 (Hi-Lo) ; Distribuitoare hidraulice CCLS(mecanic), 3; Roti cu anvelope 460/85 R30 Fără sistem de navigare și control; Comandate mecanic; Ridicator 3 puncte Cat 3, max 3500 kg; Capete tirani cu carlig Cat 3; Lestare fata 10x40kg + greutatea de pe cupla de tractare, Cabina standard cu A/C si incalzire.
Observatii Echipare
160 | 87019039000 | Tractor | TUMOSAN | 8105 | Puterea motorului(CP): 105 | 574600
| Dotări Standard | Motor TUMOSAN, putere 105 cp, 4 cilindri ;Capacitate cilindric 4100cm3; Stage 3 Tier; Transmisie 4WD, max 40km/h; Cutia de viteze 16 - 16 (Hi-Lo) ; Distribuitoare hidraulice CCLS(mecanic), 3; Roti cu anvelope 420/85 R34 Fără sistem de navigare și control; Comandate mecanic; Ridicator 3 puncte Cat 3, max 3600 kg; Capete tirani cu carlig Cat 3; Lestare fata 12x50kg + greutatea de pe cupla de tractare, Cabina standard cu A/C si incalzire.
161 | 87019039000 | Tractor | TUMOSAN | 9115 | Puterea motorului(CP): 115 | 690800
| Dotări Standard | Motor TUMOSAN, putere 115 cp, 4 cilindri ;Capacitate cilindric 4100cm3; Stage 3 Tier; Transmisie 4WD, max 40km/h; Cutia de viteze 16 - 16 (Hi-Lo) ; Distribuitoare hidraulice CCLS(mecanic), 3; Roti cu anvelope 460/85 R34 Fără sistem de navigare și control; Comandate mecanic; Ridicator 3 puncte Cat 3, max 5800 kg; Capete tirani cu carlig Cat 3; Lestare fata 12x50kg + greutatea de pe cupla de tractare, Cabina standard cu A/C si incalzire.
162 | 16700000-2 | Tractor | John Deere | JD 6105M | 105 C.P | 997500
| Dotari Standart | Motor 4045 Power Tec+,Puterea nominala 105 C.P.,cap.cilindrica4500 cm,,4 pistoane,norma de poluare Tier2,Transmisie mecanica 4x4,cutia de viteze,16x16,distribuitor mecanic, 3 cai hidraulice,dimensiuni anvelope fata:380/85R-28, spate:460/85R-34,fara sistem de navigare si control,ridicator spate categoria 2,capacitatea de ridicare 2790 kg,fara ridicator fata,greutati aditionale:fata 300 kg,cabina, aer conditionat.
| Observatii Echipare | Priza de putere 540/1000, masa totala fara greutati 5210
163 | 16700000-2 | Tractor | John Deere | JD 6125M | 125 C.P | 1218000
| Dotari Standart | Motor 4045 Power Tec+, Puterea nominala 125 C.P.,cap.cilindrica 4500 cm, 4 pistoane , norma de poluare Tier 2,Transmisie mecanica4x4,cutia de viteze 16x16, distribuitor mecanic, 3 cai hidraulice, dimensiuni anvelope fata:340/85R-24,spate:420/85/R-24,fara sistem de navigare si control, ridicator spate categoria 2 cu capacitatea de ridicare 3100 kg, fara ridicator fata, greutati aditionale:fata 400 kg, cabina,aer conditionat.
| Observatii Echipare | Priza de putere 540/1000, masa totala fara greutati 5210 kg.
164 | 16700000-2 | Tractor | John Deere | JD 6140M | 140 C.P | 1428000
| Dotari Standart | Motor 6068 Power Tec+, Puterea nominala 140 C.P.capacitatea cilindrica 6800cm,6 pistoane, norma de poluare Tier 2, Transmisie semi-automata Power Quad 24/24, 3 cai hidraulice, dimensiuni anvelope fata:420/85R-28,spate:520/85R-38, cu sistem de navigare si control, ridicator spate categoria 3, capacitatea de ridicare 3200 kg, fara ridicator fata, greutati aditionale:fata 700 kg, cabina , aer conditionat.
| Observatii Echipare | Priza de putere 540/1000, masa totala fara greutati 5514 kg. Fara greutati de aceea e devierea de pret.
165 | 16700000-2 | Tractor | John Deere | JD 6155 M | 155 C.P. | 1276635
| Dotari Standart | Motor 6068 Power Tec+, Puterea nominala 155 C.P., capacitatea cilindrica 6800 cm, 6 pistoane, norma de poluare Tier 2, Transmisie semi-automata Power Quad 20/20, 3 perechi de iesiri hidraulice, dimensiuni anvelope: fata:480/68R-28, spate:600/65R-38, ridcator spate cu capacitatea de ridicare 3200 kg categoria 3, fara ridicator fata, greutati aditionale: fata 700 kg , cabina , aer conditionat.
| Observatii Echipare | Priza de putere 540/1000, masa totala fara greutati 7105 kg.
166 | 16700000-2 | Tractor | John Deere | JD 6170M | 170 C.P | 1680000
| Dotari Standart | Motor 6068 Power Tec+, Puterea nominala 170 C.P., capacitatea cilindrica 6800 cm, 6 pistoane, norma de poluare Tier 2 , Transmisie semi- automata Power Quad 20/20, 3 perechi de iesiri hidraulice, dimensiuni anvelope:fata:600/65R-28, spate 710/70R-38 ridicator spate cu capacitatea de ridicare 3800 kg categoria 3 , fara ridicator fata, greutati aditionale : 900 kg, cabina, aer conditionat.
| Observatii Echipare | Priza de putere 540/1000, masa totala fara greutati 7105 kg.
167 | 16700000-2 | Tractor | John Deere | JD 6175M | 175 C.P | 1785000
| Dotari Standart | Motor 6068 Power Tec+, Puterea nominala 175 C.P., capacitatea cilindrica 6800 cm, 6 pistoane, norma de poluare Tier 2, Transmisie semi-automata Power Quad 20/20, 3 cai hidraulice, dimensiuni anvelope :fata:600/65R-28 , spate:710/70R-38 ridicator spate cu capacitatea de 3800 kg cateogia 3, fara ridicator fata, greutati aditionale :fata 900 kg, cabina, aer conditionat.
| Observatii Echipare | Priza de putere 540/1000, masa totala fara greutati 7105 kg.
168 | 16700000-2 | Tractor | John Deere | JD 6195M | 195C.P | 1890000
| Dotari Standart | Motor 6068 Power Tec+, Puterea nominala 195 C.P., capacitatea cilindrica 6800 cm, 6 pistoane, norma de poluare Tier 2, Transmisie semi- automata Power Quad 20/20, 3 perechi de iesiri hidraulice, dimensiuni anvelope fata: 600/65R-28, spate:710/70R-38, ridicator spate cu capacitatea de 3800 kg cateogia 3, fara ridicator fata, greutati aditionale :fata 900 kg, cabina, aer conditionat.
| Observatii Echipare | Priza de putere 540/1000, masa totala fara greutati 7555 kg.
169 | 16700000-2 | Tractor | John Deere | JD 8320R | 320C.P | 3663350
| Dotari Standart | Motor 6090 Power Tec+, Puterea nominala 345 C.P., capacitatea cilindrica 9000 cm, 6 pistoane, norma de poluare Tier 2, Transmisie semi-automata Power Shift , 4 perechi de iesiri hidraulice, ridicator spate cu capacitatea 8400kg cateogia 4, fara ridicator fata, greutati aditionale :fata 1000kg, spate 520 kg cabina, aer conditionat.
| Observatii Echipare | Priza de putere 540/1000, masa totala fara greutati 13003 kg.
170 | 16700000-2 | Tractor | John Deere | JD 8345R | 345C.P | 3931400
| Dotari Standart | Motor 6090 Power Tec+, Puterea nominala 345 C.P., capacitatea cilindrica 9000 cm, 6 pistoane, norma de poluare Tier 2, Transmisie semi-automata Power Shift , 4 perechi de iesiri hidraulice, ridicator spate cu capacitatea 8400kg cateogia 4, fara ridicator fata, greutati aditionale :fata 1000 kg, spate 520 kg, cabina, aer conditionat.
| Observatii Echipare | Priza de putere 540/1000, masa totala fara greutati 13003 kg.
| 16700000-2 | Tractor | John Deere | JD 7930 | 225C.P | 2220073
| Dotari Standart | Motor 6068 Power Tec+, Puterea nominala 225 C.P., capacitatea cilindrica 6800 cm, 6 pistoane, norma de poluare Tier 2, Transmisie AutoQuad, cutia viteze 20x20, 3 perechi de iesiri hidraulice, dimensiuni anvelope fata: 600/65R-28, spate:710/70/R-38, fara sistem de navigare si control, ridicator spate categoria 3 cu capacitatea de ridicare 7500kg fara ridicator fata, greutati aditionale :fata 1000kg, priza de putere 540/1000, masa totala fara greutati 7300 kg.
| Observatii Echipare | Priza de putere 540/1000, masa totala fara greutati 13003 kg.
171 | 8701951001 | Tractor | Versatile | 425 AG | Motor - Cummins, QSM | 4 550 000
11, putere nominala 400
cp, 6 cilindri, Tier 3,
transmisia PowerShift
16x4, 40 km/h, cutie de
viteze mecanica 12
inainte + 12 inapoi,
distribuitoare hidraulice
–6, anvelope 900
Singles Goodyear, fara
sistem de navigare si
control, fara frina
suplimentara, greutati
aditionale nu-s, cu
cabina, climatizare nu
este, ridicator din spate
nu este, ridicator din fata
nu este.
| Dotări Standard | Suport pentru greutate superioară, Rezervor de combustibil – 1136 l, Frîne – hidraulice, cu suporturi uscate, Tipul Sistemului Hidraulic
– Closed Center Load Sensing System, Generator : 12 V, 200 A, Acumulatoare : 3 buc, 12 V, 950 CCA, Iluminarea
din faţă- 4 faruri+2 faruri pe cabină,Iluminare din spate-2 faruri+2 faruri pe cabină,Arbore cardanic 1000 RPM; val-44,5 mm, 20 şliţuri,
| Observaţii | Greutati aditionale la comanda, climatizare la comanda, Ridicator din spate si din fata ca optiune, frina suplimentara ca optiune,
| Echipare | climatizare ca optiune, Blocarea diferenţialului – opţiune, numai puntea din faţă/opţiune, puntea din faţă şi spate,
Opţiunea fluxului majorat High Flow cu 2 pompe axiale – 401 l/min, 371 l/min – pe tractoare cu transmisie mecanică,
pe cabina Deluxe + inca 2 faruri din fata si spate, cabina simpla sau Cabina cu comfort sporit Deluxe – este opţiune,
include scaunul semiactiv al operatorului scaunul instructorului, oglinzi retrovizoare electrice, 4 faruri adaugătoare
pentru cabină, suport pentru monitor în cabină, audiosistem cu subwoofer, perdea antisolară din spate, iluminarea
spaţiului sub capotă), Opţiuni disponibile de roţi – pereche din faţă şi spate :520/85R42, 620/70R42, 710/70R42,
710/70R38
172 | 87019025 | Tractor | Solis | 75N-4WD NT | Motor Sonalika Make 4100ELT, | 440 000
categoria 75 cp, nr. de cilindri 4,
capacitate cilindrica (cmc) 3707
distribuitoare hidraulice cu 4 cai,
norma de poluare Tier 3, transmisie
4wd, cutia de viteze ecanica 12
m inainte, 12 inapoi, nu este frina
540/540E, bateria suplimentara
Roti din fata 280/70R18
Roti din spate 360/70R28 , fara sistem
de navigare si control, ridicator din
spate 2x 30 kg categ. 1,2
hidraulica, Ridicator din fata nu
este, cu cabina, greutati aditionale nu-s,
climatizare nu e
| Dotări Standard | Filtru de aer dublu, ambreiaj dublu, de ceramica, frine OIB, centru de blocare diferential, priza de putere (rpm) – 540/540E, bateria 12V, 88 Ah,
Alternator 12V, 90A, rezervor de combustibil – 70 litri, cirlig de remorcare din fata
| Observaţii | Poate fi cu sau fara cabina, climatizare ca optiune, pot fi distribuitoare hidraulice cu 4 si cu 6 cai, sistem de navigare si control ca
| Echipare | optiune, frina suplimentara ca optiune, ridicator din fata la comanda, greutati aditionale la comanda.
173 | 87019031 | Tractor | Solis | 90N-4WD | Motor Sonalika Make – 4105 ELT, categoria | 515592
– 90 cp, 4 pistoane, norma de poluare
Tier 3, transmisie 4WD, cutie de viteze
mecanica, 12 viteze inainte, 12 viteze
inapoi, distribuitoare hidraulice cu 4
si cu 6 cai, roti din fata 8 x 18/14,9 x 24,
roti din spate 18,4 x 30, fara sistem de
navigare si control, fara frina
suplimentara, cu cabina, ridicator din
spate – hidraulic , categoria 1,2,
ridicator din fata nu este, greutati
aditionale nu sunt, climatizare nu este.
| Dotări Standard | priza de putere (rpm) – 540/540E, bateria 12V,
| Observaţii | Poate fi cu sau fara cabina, climatizare ca optiune, pot fi distribuitoare hidraulice cu 4 si cu 6 cai, sistem de navigare si control ca
| Echipare | optiune, frina suplimentara ca optiune, ridicator din fata la comanda, greutati aditionale la comanda.
|  | Tractor | CLAAS | Axos 340 | Puterea: 102 CP | 693255
174
| Dotări Standard | Motor Perkins, putere nominala 102 CP, cap. cilindrica 4400 cm3 , 4 pistoane, Norma de poluare Tier 3, transmisie mecanica 4x4, cutie de viteza REVERSIFT, 30/30 viteze, distribuitor mecanic, 2 cai hidraulice, dimensiune anvelope fata: 380/85 R24 spate:420/85 R34, fara sistem navigare si control, ridicator spate cu actionare electrica, categoria III capacitatea de ridicare 5100 kg, fara ridicator fata, greutati aditionale fata 700 kg, cabina, aer conditionat.
| Observaţii Echipare | Priza de putere 540/1000, masa totala fara greutati 4200 kg.
175 |  | Tractor | CLAAS | Nexos 240 VL | Puterea: 101 CP | 735000
| Dotări Standard | Motor FPT, Puterea nominala 101 CP, cap cilindrica 4500 cm3 , 4 pistoane, norma de poluare Tier 3, transmisie mecanica 4x4, cutia de viteze TWINSHIFT, 24/24 viteze, distribuitor mecanic, 3 cai hidraulice, dimensiuni anvelope fata: 7.50 R18, spate: 380/85 R 28, fara sistem de navigare si control, ridicator spate actionare mecanica, categoria II, capacitatea de ridicare 3160 kg, fara ridicator fata, greutati aditionale fata 377 kg, cabina, aer conditionat
| Observaţii Echipare | Priza de putere 540/1000, masa totala fara greutati 3110 kg
176 |  | Tractor | CLAAS | Nexos 230 VL | Puterea: 88 CP | 715000
| Dotări Standard | Motor FPT, Puterea nominala 88 CP, cap cilindrica 3200 cm3 , 4 pistoane, norma de poluare Tier 3, transmisie mecanica 4x4, cutia de viteze TWINSHIFT, 24/24 viteze, distribuitor mecanic, 3 cai hidraulice, dimensiuni anvelope fata: 7.50 R18, spate: 380/85 R 28, fara sistem de navigare si control, ridicator spate actionare mecanica, categoria II, capacitatea de ridicare 3160 kg, fara ridicator fata, greutati aditionale fata 377 kg, cabina, aer conditionat
177 |  | Tractor | CLAAS | Arion 410 | Puterea: 95 CP | 995000
| Dotări Standard | Motor DPS, Puterea nominala 95 CP, cap cilindrica 4525 cm3 , 4 pistoane, norma de poluare Tier 3, transmisie mecanica 4x4, cutia de viteze QUADRISHIFT, 16/16 viteze, distribuitor mecanic, 3 cai hidraulice, dimensiuni anvelope fata: 340/85 R24_40, spate: 420/85 R 34_40, fara sistem de navigare si control, ridicator spate actionare electrica, categoria II, capacitatea de ridicare 6500 kg, fara ridicator fata, greutati aditionale fata 518 kg, cabina, aer conditionat.
| Observaţii Echipare | Priza de putere 540/1000, masa totala fara greutati 4800 kg.
178 |  | Tractor | CLAAS | Arion 420 | Puterea: 105 CP | 1030000
| Dotări Standard | Motor DPS, Puterea nominala 105 CP, cap cilindrica 4525 cm3 , 4 pistoane, norma de poluare Tier 3, transmisie mecanica 4x4, cutia de viteze QUADRISHIFT, 16/16 viteze, distribuitor mecanic, 3 cai hidraulice, dimensiuni anvelope fata: 340/85 R28, spate: 420/85 R 38_40, fara sistem de navigare si control, ridicator spate actionare electrica, categoria II capacitatea de ridicare 6500 kg, fara ridicator fata, greutati aditionale fata 518 kg, cabina, aer conditionat.
| Observaţii Echipare | Priza de putere 540/1000, masa totala fara greutati 4900 kg.
179
|  | Tractor | CLAAS | Arion 430 | Puterea: 115 CP | 1075000
| Dotări Standard | Motor DPS, Puterea nominala 115 CP, cap cilindrica 4525 cm3 , 4 pistoane, norma de poluare Tier 3, transmisie mecanica 4x4, cutia de viteze QUADRISHIFT, 16/16 viteze, distribuitor mecanic, 3 cai hidraulice, dimensiuni anvelope fata: 420/70 R24_40, spate: 520/70 R 34_40, fara sistem de navigare si control, ridicator spate actionare electrica, categoria II, capacitatea de ridicare 6500 kg, fara ridicator fata, greutati aditionale fata 518 kg, cabina, aer conditionat.
| Observaţii Echipare | Priza de putere 540/1000, masa totala fara greutati 4900 kg.
180 |  | Tractor | CLAAS | Arion 620 C | Puterea: 135 CP | 1325000
| Dotări Standard | Motor DPS, Puterea nominala 135 CP, cap cilindrica 6788 cm3 , 6 pistoane, norma de poluare Tier 3, transmisie mecanica 4x4, cutia de viteze QUADRISHIFT, 16/16 viteze, distribuitor mecanic, 3 cai hidraulice, dimensiuni anvelope fata: 420/70 R28, spate: 520/70 R38, fara sistem de navigare si control, ridicator spate actionare electrica categoria III, capacitatea de ridicare 6500 kg, fara ridicator fata, greutati aditionale fata 500 kg, cabina, aer conditionat.
| Observaţii Echipare | Priza de putere 540/1000, masa totala fara greutati 5600 kg
181 |  | Tractor | CLAAS | Arion 630 C | Puterea: 145 CP | 1430000
| Dotări Standard | Motor DPS, Puterea nominala 145 CP, cap cilindrica 6788 cm3 , 6 pistoane, norma de poluare Tier 3, transmisie mecanica 4x4, cutia de viteze QUADRISHIFT, 16/16 viteze, distribuitor mecanic, 3 cai hidraulice, dimensiuni anvelope fata: 420/85 R28, spate: 520/85 R38, fara sistem de navigare si control, ridicator spate actionare electrica categoria III, capacitatea de ridicare 6900 kg, fara ridicator fata, greutati aditionale fata 800 kg, cabina, aer conditionat.
| Observaţii Echipare | Priza de putere 540/1000, masa totala fara greutati 5870 kg
182 |  | Tractor | CLAAS | Arion 640 C | Puterea: 155 CP | 1500000
| Dotări Standard | Motor DPS, Puterea nominala 155 CP, cap cilindrica 6788 cm3 , 6 pistoane, norma de poluare Tier 3, transmisie mecanica 4x4, cutia de viteze QUADRISHIFT, 16/16 viteze, distribuitor mecanic, 3 cai hidraulice, dimensiuni anvelope fata: 420/85 R28, spate: 520/85 R38, fara sistem de navigare si control, ridicator spate actionare electrica categoria III, capacitatea de ridicare 6900 kg, fara ridicator fata, greutati aditionale fata: 800 kg, cabina, aer conditionat.
| Observaţii Echipare | Priza de putere 540/1000, masa totala fara greutati 5930 kg
183 |  | Tractor | CLAAS | Axion 820 | Puterea: 189 CP | 1970000
| Dotări Standard | Motor DPS, Puterea nominala 189 CP, cap cilindrica 6788 cm3 , 6 pistoane, norma de poluare Tier 3, transmisie mecanica 4x4, cutia de viteze HEXASHIFT, 24/24 viteze, distribuitor mecanic, 4 cai hidraulice, dimensiuni anvelope fata: 540/65 R30, spate: 650/65 R42, fara sistem de navigare si control, ridicator spate actionare electrica categoria III, capacitatea de ridicare 9460 kg, fara ridicator fata, greutati aditionale fata: 604 kg, spate: 400 kg, cabina, aer conditionat.
| Observaţii Echipare | Priza de putere 540/1000, masa totala fara greutati 7400 kg
184 |  | Tractor | CLAAS | Axion 850 | Puterea: 233 CP | 2350000
| Dotări Standard | Motor DPS, Puterea nominala 233 CP, cap cilindrica 6788 cm3 , 6 pistoane, norma de poluare Tier 3, transmisie mecanica 4x4, cutia de viteze HEXASHIFT, 24/24 viteze, distribuitor mecanic, 4 cai hidraulice, dimensiuni anvelope fata: 600/70 R30, spate: 650/85 R38, fara sistem de navigare si control, ridicator spate actionare electrica categoria III, capacitatea de ridicare 10229 kg, fara ridicator fata, greutati aditionale fata: 904 kg, spate: 674 kg, cabina, aer conditionat.
| Observaţii Echipare | Priza de putere 540/1000, masa totala fara greutati 7900 kg
185 |  | Tractor | CLAAS | Axion 920 | Puterea: 315 CP | 3350000
| Dotări Standard | Motor FPT, Puterea nominala 315 CP, cap cilindrica 8710 cm3 , 6 pistoane, norma de poluare Tier 2, transmisie mecanica 4x4, cutia de viteze CMATIC, fara viteze, distribuitor actionare electrica, 4 cai hidraulice, dimensiuni anvelope fata: 650/65 R34, spate: 710/75 R42, fara sistem de navigare si control, ridicator spate actionare electrica categoria IV, capacitatea de ridicare 10950 kg, fara ridicator fata, greutati aditionale fata: 1500 kg, spate: 1334 kg, cabina, aer conditionat.
| Observaţii Echipare | Priza de putere 540/1000, masa totala fara greutati 12840 kg
186 |  | Tractor | CLAAS | Axion 930 | Puterea: 345 CP | 3550000
| Dotări Standard | Motor FPT, Puterea nominala 345 CP, cap cilindrica 8710 cm3 , 6 pistoane, norma de poluare Tier 2, transmisie mecanica 4x4, cutia de viteze CMATIC, fara viteze, distribuitor actionare electrica, 4 cai hidraulice, dimensiuni anvelope fata: 650/65 R34, spate: 710/75 R42, fara sistem de navigare si control, ridicator spate actionare electrica categoria IV, capacitatea de ridicare 10950 kg, fara ridicator fata, greutati aditionale fata: 1500 kg, spate: 1334 kg, cabina, aer conditionat.
| Observaţii Echipare | Priza de putere 540/1000, masa totala fara greutati 12840 kg
187 |  | Tractor | CLAAS | Axion 940 | Puterea: 375 CP | 3690000
| Dotări Standard | Motor FPT, Puterea nominala 375 CP, cap cilindrica 8710 cm3 , 6 pistoane, norma de poluare Tier 2, transmisie mecanica 4x4, cutia de viteze CMATIC, fara viteze, distribuitor actionare electrica, 4 cai hidraulice, dimensiuni anvelope fata: 650/65 R34, spate: 710/75 R42, fara sistem de navigare si control, ridicator spate actionare electrica categoria IV, capacitatea de ridicare 11250 kg, fara ridicator fata, greutati aditionale fata: 1500 kg, spate: 1334 kg, cabina, aer conditionat.
| Observaţii Echipare | Priza de putere 540/1000, masa totala fara greutati 13060 kg
188 |  | Tractor | CLAAS | Axion 950 | Puterea: 405 CP | 3885000
| Dotări Standard | Motor FPT, Puterea nominala 405 CP, cap cilindrica 8710 cm3 , 6 pistoane, norma de poluare Tier 2, transmisie mecanica 4x4, cutia de viteze CMATIC, fara viteze, distribuitor actionare electrica, 4 cai hidraulice, dimensiuni anvelope fata: 650/65 R34, spate: 710/75 R42, fara sistem de navigare si control, ridicator spate actionare electrica categoria IV, capacitatea de ridicare 11250 kg, fara ridicator fata, greutati aditionale fata: 1500 kg, spate: 1334 kg, cabina, aer conditionat.
| Observaţii Echipare | Priza de putere 540/1000, masa totala fara greutati 13060 kg
189 |  | Tractor | CLAAS | Xerion 4000 | Puterea: 401 CP | 4725000
| Dotări Standard | Motor Perkins, Puterea nominala 401 CP, cap cilindrica 12500 cm3 , 6 pistoane, norma de poluare Tier 3, transmisie mecanica 4x4, cutia de viteze CMATIC, fara viteze, distribuitor actionare electrica, 4 cai hidraulice, dimensiuni anvelope fata: 900/60 R38, spate: 900/60 R38, fara sistem de navigare si control, ridicator spate actionare electrica categoria IV, capacitatea de ridicare 13600 kg, fara ridicator fata, greutati aditionale fata: 2800 kg, spate: 2200 kg, cabina, aer conditionat.
| Observaţii Echipare | Priza de putere 540/1000, masa totala fara greutati 17230 kg
190 |  | Tractor | CLAAS | Xerion 4500 | Puterea: 449 CP | 4935000
| Dotări Standard | Motor Perkins, Puterea nominala 449 CP, cap cilindrica 12500 cm3 , 6 pistoane, norma de poluare Tier 3, transmisie mecanica 4x4, cutia de viteze CMATIC, fara viteze, distribuitor actionare electrica, 4 cai hidraulice, dimensiuni anvelope fata: 900/60 R38, spate: 900/60 R38, fara sistem de navigare si control, ridicator spate actionare electrica categoria IV, capacitatea de ridicare 13600 kg, fara ridicator fata, greutati aditionale fata: 2800 kg, spate: 2200 kg, cabina, aer conditionat.
| Observaţii Echipare | Priza de putere 540/1000, masa totala fara greutati 17230 kg
191 |  | Tractor | CLAAS | Xerion 5000 | Puterea: 487 CP | 5250000
| Dotări Standard | Motor Perkins, Puterea nominala 487 CP, cap cilindrica 12500 cm3 , 6 pistoane, norma de poluare Tier 3, transmisie mecanica 4x4, cutia de viteze CMATIC, fara viteze, distribuitor actionare electrica, 4 cai hidraulice, dimensiuni anvelope fata: 900/60 R42, spate: 900/60 R42, fara sistem de navigare si control, ridicator spate actionare electrica categoria IV, capacitatea de ridicare 13600 kg, fara ridicator fata, greutati aditionale fata: 2800 kg, spate: 2200 kg, cabina, aer conditionat.
| Observaţii Echipare | Priza de putere 540/1000, masa totala fara greutati 17230 kg
192 | 16700000-2 | Tractor | AGROMAX | SH 354 | Puterea nominal(c.p.)35 | 119000
Numărul de cilindri 4
| Dotări standart | Norma de poluare Tier II, Transmisie 4WD mecanică, Cutia de viteze manuală 8F+2R, Distribuitoare hidraulice 2IN/2OUT,Roţi faţă 6.00-16, roti spate 9,5-24,fără sistem de navigare şi control, frînă acţionată cu aer pentru utilaje, ridicător spate Stage I cu cuplare în 3 puncte, capacitatea de ridicare 530 kg, fără ridicător faţă, greutăţi adiţionale faţă 6/30kg, greutăţi adiţionale spate 2/60 kg, fără cabină, fără climatizare.
193 | 16700000-2 | Tractor | AGROMAX | SH 354 C | Puterea nominală (c.p.) 35 | 140000
Numărul de cilindri 4
| Dotări standart | Norma de poluare Tier II, Transmisie 4WD mecanică, Cutia de viteze manuală 8F+2R, Distribuitoare hidraulice 2IN/2OUT,Roţi faţă 6.00-16, roti spate 9,5-24,fără sistem de navigare şi control, frînă acţionată cu aer pentru utilaje, ridicător spate Stage I cu cuplare în 3 puncte, capacitatea de ridicare 530 kg, fără ridicător faţă, greutăţi adiţionale faţă 6/30kg, greutăţi adiţionale spate 2/60 kg, cu cabină, cu încălzitorîn cabină.
194 | 16700000-2 | Tractor | AGROMAX | SH 504 | Puterea nominală (c.p.) 50 | 212400
Numărul de cilindri 4
| Dotări standart | Norma de poluare Tier II, Transmisie 4WD mecanică, Cutia de viteze manuală 8F+8R, Distribuitoare hidraulice 2IN/2OUT,Roţi faţă 8.30-20, roti spate 12,4-28, fără sistem de navigare şi control, frînă acţionată cu aer pentru utilaje, ridicător spate Stage II cu cuplare în 3 puncte, capacitatea de ridicare 9 kN kg, fără ridicător faţă, greutăţi adiţionale faţă 8/136kg, greutăţi adiţionale spate 2/90 kg, cu cabină, cu încălzitor şi ventilator în cabină.
195 | 16700000-2 | Tractor | AGROMAX | SH 504C | Puterea nominală(c.p.)50 | 208250
Numărul de cilindri 4
| Dotări standart | Norma de poluare Tier II, Transmisie 4WD mecanică, Cutia de viteze manuală 8F+8R, Distribuitoare hidraulice 2IN/2OUT,Roţi faţă 8.30-20, roti spate 12,4-28, fără sistem de navigare şi control, frînă acţionată cu aer pentru utilaje, ridicător spate Stage II cu cuplare în 3 puncte, capacitatea de ridicare 9kN, fără ridicător faţă, greutăţi adiţionale faţă 8/136kg, greutăţi adiţionale spate 2/90 kg, cu cabină, cu încălzitor şi ventilator în cabină.
196 | 16700000-2 | Tractor | AGROMAX | SH 704C-1 | Puterea nominală(c.p.)70 | 267750
Numărul de cilindri 4
| Dotări standart | Norma de poluare Tier II, Transmisie 4WD mecanică, Cutia de viteze manuală 12F+12R, Distribuitoare hidraulice 2IN/2OUT,Roţi faţă 8.30-24, roti spate 14,9-30, fără sistem de navigare şi control, fără frînare suplimentară, ridicător spate Stage II armată cu cuplare în 3 puncte, capacitatea de ridicare 15 kN, fără ridicător faţă, greutăţi adiţionale faţă 8/136kg, greutăţi adiţionale spate 4/160 kg, cu cabină, cu încălzitor şi ventilator în cabină.
197 | 16700000-2 | Tractor | AGROMAX | SH 904 | Puterea nominală(c.p.)90 | 333000
Numărul de cilindri 4
| Dotări standart | Norma de poluare Tier II, Transmisie 4WD blocabil mecanică, Cutia de viteze manuală 16F+8R, Distribuitoare hidraulice 2IN/2OUT,Roţi faţă 11.2-24, roti spate 16,9-30, fără sistem de navigare şi control, fără frînare suplimentară, ridicător spate Stage II armată cu cuplare în 3 puncte, capacitatea de ridicare 22 kN, fără ridicător faţă, greutăţi adiţionale faţă 10/250kg, greutăţi adiţionale spate 4/160 kg, cu cabină, cu aer condiţionat.
198 | 16700000-2 | Tractor | AGROMAX | SH 904C | Puterea nominală(c.p.)90 | 351232
Numărul de cilindri 4
| Dotări standart | Norma de poluare Tier II, Transmisie 4WD blocabil mecanică, Cutia de viteze manuală 16F+8R, Distribuitoare hidraulice 2IN/2OUT,Roţi faţă 11.2-24, roti spate 16,9-30, fără sistem de navigare şi control, fără frînare suplimentară, ridicător spate Stage II armată cu cuplare în 3 puncte, capacitatea de ridicare 22 kN, fără ridicător faţă, greutăţi adiţionale faţă 10/250kg, greutăţi adiţionale spate 4/160 kg, cu cabină, cu aer condiţionat
199 | 16700000-2 | Tractor | AGROMAX | LE 1204 | Puterea nominală(c.p.)120 | 504000
Numărul de cilindri 6
| Dotări standart | Norma de poluare Tier II, Transmisie 4WD blocabil mecanică, Cutia de viteze manuală 16F+8R, Distribuitoare hidraulice 3IN/3OUT,Roţi faţă 14.9-26, roti spate 18,4-38, fără sistem de navigare şi control, fără frînare suplimentară, ridicător spate Stage II armată cu cuplare în 3 puncte, capacitatea de ridicare 25 kN, fără ridicător faţă, greutăţi adiţionale faţă 1/320kg, greutăţi adiţionale spate 4/240 kg, cu cabină, cu aer condiţionat.
200 | 16700000-2 | Tractor | VALTRA | N 143 Hitech | puterea nominala, c.p.152 | 1450000
numarul de cilindri 4, capacitatea cilindrica a motorului 4.9 l
| Dotări Standard | Motor – 49AWI ,Norma de poluare Tier 2,Transmisie 4x4, Cutie de viteze Power Shittle/Hitech 24 trepte fata/24 trepte spate, 40 km/h, 3 pierechi conexuini hidraulice spate, Roți spate 460/85R38 fata 380/85R28, fara sistem de navigare şi control ,fara frinare suplimentara,ridicator spate categoria III,capacitatea de ridicare 7 200 ,fara ridicator fata,greutati fata 500kg ,fara greutati spate , cabina cu aer conditionat si incalzitor.
201 | 16700000-2 | Tractor | VALTRA | T 193 Hitech | puterea nominala, c.p.190 | 1500000
numarul de cilindri 6, capacitatea cilindrica a motorului 7.4 l
| Dotări Standard | Motor – 74AWI-4V ,Norma de poluare Tier 2, Transmisie 4x4, Cutie de viteze Power Shittle/Hitech, 36 trepte fata/36 trepte spate, 40 km/h,
3 pierechi conexuini hidraulice spate, Roți spate 650/65R38 fata 540/65R28, fara sistem de navigare şi control ,fara frinare suplimentara,ridicator spate categoria III,capacitatea de ridicare 8 100 kg ,fara ridicator fata, greutati fata 650kg , greutati spate 320 kg , cabina cu aer conditionat si incalzitor.
202 | 16700000-2 | Tractor | VALTRA | T 213 Versu | puterea nominala, c.p.215 | 1890000
numarul de cilindri 6, capacitatea cilindrica a motorului 7.4 l
| Dotări Standard | Motor – 74AWI-4V , Norma de poluare Tier 4, Transmisie 4x4, Cutie de viteze Power Shittle/Hitech, 30 trepte fata/30 trepte spate, 40 km/h,
4 pierechi conexuini hidraulice spate, Roți spate 650/65R42 fata 540/65R30, fara sistem de navigare şi control , fara frinare suplimentara, ridicator spate categoria III, capacitatea de ridicare 8 500 kg , ridicator fata 5 300 kg, greutate fata 1100kg , greutati spate 320 kg , cabina cu aer conditionat si incalzitor.
203 | 16700000-2 | Tractor | VALTRA | T 234 | puterea nominala, c.p.235 | 2200000
|  |  |  | Hitech | numarul de cilindri 6, capacitatea cilindrica a motorului 7.4 l
| Dotări Standard | Motor – AGCO Power 74AWF-4V , Norma de poluare Tier 3, Transmisie 4x4, Cutie de viteze Power Shittle/Hitech, 30 trepte fata/30 trepte spate, 40 km/h, 3 pierechi conexuini hidraulice spate, Roți spate 650/65R42 fata 540/65R30, fara sistem de navigare şi control, fara frinare suplimentara, ridicator spate categoria III, capacitatea de ridicare 8 100 kg, fara ridicator fata , greutate fata 1 000kg, greutati spate 320 kg , cabina cu aer conditionat si incalzitor.
| Observatii | 1 pereghe conexuini spate, 1 piereche conexuini fata, cu sistem de navigare GPS full Auto - Guide 3000, cu frina pneumatica cu 2 linii si compresor, puntea fata ridicator 5 300 kg, greutate fata 1 100 – 1 500 kg, greutati spate 500-1000 kg , roti spate 710/70R42 fata 600/65R30
Echipare
204 | 16700000-2 | Tractor | VALTRA | T 234 Versu | puterea nominala, c.p.235 | 2550000
|  |  |  | Smart Touch | numarul de cilindri 6, capacitatea cilindrica a motorului 7,4 l
| Dotări Standard | Motor – AGCO Power 74AWF-4V , Norma de poluare Tier 3, Transmisie 4x4, Cutie de viteze Power Shittle/Versu, 30 trepte fata/30 trepte spate, 40 km/h, 4 pierechi conexuini hidraulice spate, Roți spate 650/65R42 fata 540/65R30, fara sistem de navigare şi control, fara frinare suplimentara, ridicator spate categoria III cu centrul inchis, capacitatea de ridicare 8 500 kg, fara ridicator fata , greutate fata 1 000kg, greutati spate 320 kg , cabina cu aer conditionat si incalzitor.
| Observatii | 1 piereche conexuini fata, cu sistem de navigare GPS full Auto - Guide 3000, cu frina pneumatica cu 2 linii si compresor, puntea fata ridicator 5 300 kg, greutati spate 500 kg , roti spate 710/70R42 fata 600/65R30
Echipare
205 | 16700000-2 | Tractor | VALTRA |  | puterea nominala, c.p.340 | 2950900
|  |  |  | S 353 | numarul de cilindri 6, capacitatea cilindrica a motorului 8,4 l
| Dotări Standard | Motor – AGCO Power 84AWF , Norma de poluare Tier 2, Transmisie 4x4, Cutie de viteze AVT automat, 40 km/h, 5 pierechi conexuini hidraulice spate, Roți spate 650/85R38 fata 600/70R30, pregatit pentru sistem de navigare şi control, fara frinare suplimentara, ridicator spate categoria III cu centrul inchis, capacitatea de ridicare 10 500 kg, fara ridicator fata , greutate fata 1 250kg, greutati spate 500 kg , cabina cu aer conditionat si incalzitor.
| Observatii | cu sistem de navigare GPS full Auto - Guide 3000, cu frina pneumatica cu 2 linii si compresor, puntea fata ridicator 5 300 kg, greutati spate 1000 kg , roti spate 710/70R42 fata 600/65R30
Echipare
206 | 16700000-2 | Tractor | VALTRA | S 354 | puterea nominala, c.p.350 | 2850000
numarul de cilindri 6, capacitatea cilindrica a motorului 8,4 l
| Dotări Standard | Motor – AGCO Power 84AWF , Norma de poluare Tier 4, Transmisie 4x4, Cutie de viteze AVT automat, 40 km/h, 4 pierechi conexuini hidraulice spate, Roți spate 650/85R38 fata 600/70R30, fara sistem de navigare şi control, fara frinare suplimentara, ridicator spate categoria III cu centrul inchis, capacitatea de ridicare 10 500 kg, fara ridicator fata , greutate fata 1 250kg, greutati spate 500 kg , cabina cu aer conditionat si incalzitor.
| Observatii | cu sistem de navigare GPS full Auto - Guide 3000, cu frina pneumatica cu 2 linii si compresor, puntea fata ridicator 5 300 kg, greutati spate 1000 kg , roti spate 710/70R42 fata 600/65R30
Echipare
207 | 16700000-2 | Tractor | VALTRA | S 374 | puterea nominala, c.p.370 | 3500000
|  |  |  | Smart Touch | numarul de cilindri 6, capacitatea cilindrica a motorului 8,4 l
| Dotări Standard | Motor – AGCO Power 84AWF , Norma de poluare Tier 2, Transmisie 4x4, Cutie de viteze AVT automat, 30 trepte fata/30 trepte spate, 40 km/h, 5 pierechi conexuini hidraulice spate, Roți spate 710/75R42 fata 650/60R34, fara sistem de navigare şi control, fara frinare suplimentara, ridicator spate categoria III cu centrul inchis, capacitatea de ridicare 10 500 kg, fara ridicator fata , greutate fata 1 500kg, greutati spate 500 kg , cabina cu aer conditionat si incalzitor.
| Observatii | cu sistem de navigare GPS full Auto - Guide 3000, cu frina pneumatica cu 2 linii si compresor, puntea fata ridicator 5 300 kg, greutati spate 1500 kg
Echipare
208 | 167100000-2 | Tractor | Donfeng | DF-404 | Motor DongFeng ZN490BT, | 181530
40 cai putere ,4 pistoane
1) Motor DongFeng ZN490BT,40 cai putere ,4 pistoane , capacitatea cilindrica 2.543 .2) Tier 0.3) ambreiaj cu acțiune dublă. 4) cutia de viteze: (4 + 1) × 2; 8 trepte de viteză inainte și 2 trepte de viteză inapoi. 5) 2 perechi.6) Roti fata 7.50R16 , Roti spate 12.4R24.7) Fara system de navigare si control.8) Froinare suplimentara manuala.9) Fara redicator spate .10) Fara redicator fata.11)(fara greutati spate) ( 6 bucati * 20kg din fata). 12) Cu cabina. 13) fara climatizare
209 | 167100000-2 | Tractor | Armatrac | 854E | Motor Perkins 85C.P4,4l | 460100
4 pistoane
| Dotari Standart | Motor –Perkins, 85C.P, 4.4 litri , 4 pistoane. Norma de poluare - STAGE III-A (TIER 3). Transmisie-tip ZF T-537. Cutie de viteze – tip ZF T-537 16 inainte, 8 inapoi.Distribuitoare hidraulice – mecanica, standart 1 sau 2 perechi .Roți (anvelope) – 18.4 R30 spate, 12.4R24 fata. Fara sistem de navigare şi control. Frânare suplimentară – manuala. Fara ridicător spate.Fara ridicător față . Greutăți adiționale* – spate 6x50kg, fata 10x30kg . Cabină este. Climatizare* –aer conditionat.
210 | 167100000-2 | Tractor | Armatrac | 1054E+ | Motor Perkins 105C.P4,4l | 520800
4 pistoane
| Dotari Standart | 1.Motor –Perkins, 105 C.P, 4.4 litri , 4 pistoane 2. Norma de poluare - Tier 03. Transmisie-tip Carraro 506-UP4. Cutie de viteze – tip Carraro 506-UP, 12 inainte, 12 inapoi5. Distribuitoare hidraulice – mecanica, standart 1 sau 2 perechi6. Roți (anvelope) – 460/85R30 spate, 320/85R24 fata. 7.Fara sistem de navigare şi control. 8. Frânare suplimentară* – manuala. 9.Fara ridicător spate .10. Fara ridicător față 11. Greutăți adiționale* – spate 6x50kg, fata 10x30kg 12. Cabină este. 13. Climatizare* –aer conditionat.
| 16700000-2 | Tractor | LS | J27 | Putere nominal: 27 CP | 201015
211
| Dotări Standard | Motor Mitsubishi 3 cilindri ( MHI S3L2) de 1318 cm3, Norma de poluare TIER IV, Transmisie 4x4, cutia de viteze mecanică, 12 trepte față/4 spate, PTO cu 2 viteze (540/1000 rot/min), 2 perechi de conexuini hidraulice spate, roți față 6.00-12 spate 9,5-16, fără sistem de navigare și control, fără frînare suplimentară, ridicător spate categoria I, capacitatea de ridicare 650 kg, fără ridicător față, greutăți față 80kg, fără greutăți spate, fara cabină, dimensiuni 2,70x1,14x1,50 (m), greutate 992 kg.
| Observatii echipare | PTO independent, Bara de siguranta
212 | 16700000-2 | Tractor | LS | J27 | Putere nominal: 27 CP | 253914
| Dotări Standard | Motor Mitsubishi 3 cilindri ( MHI S3L2) de 1318 cm3, Norma de poluare TIER IV, Transmisie 4x4, cutia de viteze mecanică, 12 trepte față/4 spate, PTO cu 2 viteze (540/1000 rot/min), 2 perechi de conexuini hidraulice spate, roți față 6.00-12 spate 9,5-16, fără sistem de navigare și control, fără frînare suplimentară, ridicător spate categoria I, capacitatea de ridicare 650 kg, fără ridicător față, greutăți față 80kg, fără greutăți spate, cabina, dimensiuni 2,70x1,14x2,20 (m), greutate 1302 kg.
| Observatii echipare | PTO independent, Cabina cu incalzire, izolare adaugatoare termica si fonica, faruri adaugatoare
213 | 16700000-2 | Tractor | LS | R36i | Putere nominal: 38 CP | 275073
| Dotări Standard | Motor Mitsubishi 4 cilindri ( MHI S4L2) de 1758 cm3, Norma de poluare TIER IV, Transmisie 4x4, cutia de viteze mecanică, 12 trepte față/ 12 spate, PTO cu o viteză (540 rot/min), 4 conexuini hidraulice fata si 2 conexiuni spate, roți față 7.00-16 spate 11,2-24, fără sistem de navigare și control, fără frînare suplimentară, ridicător spate categoria I, capacitatea de ridicare 820 kg, fără ridicător față, greutăți față 80kg, fără greutăți spate, fara cabina, dimensiuni 3,30x1,20x1,67 (m), greutate 1325 kg.
| Observatii echipare | Inversor la cutia de viteze, PTO independent
214 | 16700000-2 | Tractor | LS | R60 | Putere nominal: 57 CP | 338552
| Dotări Standard | Motor Mitsubishi 4 cilindri ( LS S4QLT) de 2505 cm3, Norma de poluare TIER IV, Transmisie 4x4, cutia de viteze mecanică, 12 trepte față/ 12 spate, PTO cu 3 viteză (540/750/1000 rot/min), 4 conexuini hidraulice fata si 4 conexiuni spate, roți față 9.50-16 spate 13,6-24, fără sistem de navigare și control, fără frînare suplimentară, ridicător spate categoria I, capacitatea de ridicare 1250 kg, fără ridicător față, greutăți față 80kg, fără greutăți spate, fara cabina, dimensiuni 3,42x1,45x1,55 (m), greutate 1982 kg.
| Observatii echipare | PTO independent (3 viteze), Inversor la cutia de viteze
215 | 16700000-2 | Tractor | LS | R60 cu cabina | Putere nominal: 57 CP | 380871
| Dotări Standard | Motor Mitsubishi 4 cilindri ( LS S4QLT) de 2505 cm3, Norma de poluare TIER IV, Transmisie 4x4, cutia de viteze mecanică cu reverse, 12 trepte față/ 12 spate, PTO cu 3 viteze (540/750/1000 rot/min), 4 conexuini hidraulice fata si 4 conexiuni spate, roți față 9.50-16 spate 13,6-24, fără sistem de navigare și control, fără frînare suplimentară, ridicător spate categoria I, capacitatea de ridicare 1250 kg, fără ridicător față, greutăți față 80kg, fără greutăți spate, fara cabina, dimensiuni 3,42x1,40x2,30 (m), greutate 2200 kg.
| Observatii echipare | PTO independent (3 viteze), Inversor la cutia de viteze, Cabina cu incalzire, izolare adaugatoare termica si fonica, faruri adaugatoare
216 | 16700000-2 | Tractor | LS | XR50 | Putere nominal: 47 CP | 402030
| Dotări Standard | Motor Mitsubishi 4 cilindri ( LS S4QLT) de 2505 cm3, Norma de poluare TIER IV, Transmisie 4x4, cutia de viteze mecanică cu reverse, 16 trepte față/ 16 spate, PTO cu 3 viteze (540/750/1000 rot/min), 4 conexuini hidraulice fata si 4 conexiuni spate, roți față 8,3-20 spate 12,4-28, fără sistem de navigare și control, fără frînare suplimentară, ridicător spate categoria II, capacitatea de ridicare 1250 kg, fără ridicător față, greutăți față 80kg, fără greutăți spate, cu cabina, dimensiuni 3,60x1,45x2,33 (m), greutate 2200 kg.
| Observatii echipare | Cabina cu aer conditionat, sistem audio, izolare adaugatoare termica si fonica, faruri adaugatoare. PTO independent (3 viteze), Inversor la cutia de viteze, Joystick pentru iesirile hidraulice in fata
217 | 16700000-2 | Tractor | LS | U50 | Putere nominal: 47 CP | 388677
| Dotări Standard | Motor Mitsubishi 4 cilindri ( LS S4QLT) de 2505 cm3, fara turbosuflanta, Norma de poluare TIER IV, Transmisie 4x4, cutia de viteze mecanică cu reverse, 16 trepte față/ 16 spate, PTO cu 3 viteze (540/750/1000 rot/min), 4 conexuini hidraulice fata si 4 conexiuni spate, roți față 11,20-20 spate 14,9-30, fără sistem de navigare și control, fără frînare suplimentară, ridicător spate categoria II, capacitatea de ridicare 1850 kg, fără ridicător față, greutăți față 80kg, fără greutăți spate, cu cabina, dimensiuni 3,75x1,70x2,47 (m), greutate 2200 kg.
| Observatii echipare | Cabina cu aer conditionat, sistem audio, izolare adaugatoare termica si fonica, faruri adaugatoare. PTO independent (3 viteze), Inversor la cutia de viteze, Joystick pentru iesirile hidraulice in fata
218 | 16700000-2 | Tractor | LS | U60 | Putere nominal: 57 CP | 444349
| Dotări Standard | Motor Mitsubishi 4 cilindri ( LS S4QLT) de 2505 cm3, Norma de poluare TIER IV, Transmisie 4x4, cutia de viteze mecanică cu reverse, 16 trepte față/ 16 spate, PTO cu 3 viteze (540/750/1000 rot/min), 4 conexuini hidraulice fata si 4 conexiuni spate, roți față 11,20-20 spate 14,9-30, fără sistem de navigare și control, fără frînare suplimentară, ridicător spate categoria II, capacitatea de ridicare 1850 kg, fără ridicător față, greutăți față 80kg, fără greutăți spate, cu cabina, dimensiuni 3,75x1,70x2,47 (m), greutate 2200 kg.
| Observatii echipare | Cabina cu aer conditionat, sistem audio, izolare adaugatoare termica si fonica, faruri adaugatoare. PTO independent (3 viteze), Inversor la cutia de viteze, Joystick pentru iesirile hidraulice in fata
219 | 16700000-2 | Tractor | LS | XU6168 | Putere nominal: 68 CP | 507828
| Dotări Standard | Motor in 4 cilindri ( L4AL-T2) de 2505 cm3, Norma de poluare TIER IV, Transmisie 4x4, cutia de viteze mecanică cu reverse, 16 trepte față/ 16 spate, PTO cu 3 viteze (540/750/1000 rot/min), 4 conexuini hidraulice fata si 4 conexiuni spate, roți față 11,20-20 spate 14,9-30, fără sistem de navigare și control, fără frînare suplimentară, ridicător spate categoria II, capacitatea de ridicare 1850 kg, fără ridicător față, greutăți față 80kg, fără greutăți spate, cu cabina, dimensiuni 3,90x1,77x2,53 (m), greutate 2590 kg.
| Observatii echipare | Cabina cu aer conditionat, sistem audio, izolare adaugatoare termica si fonica, faruri adaugatoare. PTO independent (3 viteze), Inversor la cutia de viteze, Joystick pentru iesirile hidraulice in fata
220 | 16700000-2 | Tractor | LS | Plus 90 | Putere nominal: 87 CP | 592466
| Dotări Standard | Motor Iveco 4 cilindri ( FPT F5C) de 3200 cm3, Norma de poluare TIER IV, Transmisie 4x4, cutia de viteze mecanică cu reverse, 20 trepte față/ 20 spate, PTO cu 3 viteze (540/750/1000 rot/min), 4 conexuini hidraulice fata si 6 conexiuni spate, roți față 12,4-24 spate 16,9-34, fără sistem de navigare și control, fără frînare suplimentară, ridicător spate categoria II, capacitatea de ridicare 2800 kg, fără ridicător față, greutăți față 160kg, fără greutăți spate, cu cabina, dimensiuni 3,99x2,02x2,62 (m), greutate 3400 kg.
| Observatii echipare | Cabina cu aer conditionat, sistem audio, izolare adaugatoare termica si fonica, faruri adaugatoare. PTO independent (3 viteze), Inversor la cutia de viteze, Joystick pentru iesirile hidraulice in fata
221 | 16700000-2 | Tractor | LS | Plus 100 | Putere nominal: 95 CP | 634785
| Dotări Standard | Motor Iveco 4 cilindri ( FPT NEF) de 4480 cm3, Norma de poluare TIER IV, Transmisie 4x4, cutia de viteze mecanică cu reverse, 40 trepte față/ 20 spate, PTO cu 3 viteze (540/750/1000 rot/min), 4 conexuini hidraulice fata si 6 conexiuni spate, roți față 12,4-24 spate 16,9-34, fără sistem de navigare și control, fără frînare suplimentară, ridicător spate categoria II, capacitatea de ridicare 2800 kg, fără ridicător față, greutăți față 160kg, fără greutăți spate, cu cabina, dimensiuni 3,99x2,02x2,62 (m), greutate 3400 kg.
| Observatii echipare | Cabina cu aer conditionat, sistem audio, izolare adaugatoare termica si fonica, faruri adaugatoare. PTO independent (3 viteze), Inversor la cutia de viteze, Joystick pentru iesirile hidraulice in fata
222 | 16700000-2 | Tractor | Tuber | 40 | Putere nominal: 36,7 CP | 247566
| Dotări Standard | Motor: Lombardini LDW1603 ( 3 cilindri ) , capacitate (cm3) -1649, capacitatea rezervor combustibil 28 L, Ambreiaj: tip uscat, dublă acțiune (priză de putere + transmisie) controlată prin pedală, Cutia de viteză : 10 viteze, 8 față + 2 spate, Tip tracțiune: integrală 4X4 cu posibilitatea de cuplare și decuplare punte față, Diferențial: pe ambele axe, cu dispozitiv de blocare a pedalei pe axă spate și decuplare automată la eliberare, axa față cu cuplare și decuplare la schimbător, Putere lift: hidraulic în 3 puncte, categoria I, capacitate liftare 580 kg, Debit pompă hidraulică: 2 pompe: direcție = 16,2 , putere lift = 39,2 , Roți fată: 7.50 – 16 , spate : 12.4 – 24, fără cabină , dimensiuni: lungime- 3300 mm, lațime- 1570 mm, înălțime – 2535 mm ,greutatea 1660 kg .
| Observatii echipare | Bara de siguranta
223 | 16700000-2 | Tractor | Tuber | 40 | Putere nominal: 36,7 CP | 289885
| Dotări Standard | Motor: Lombardini LDW1603 ( 3 cilindri ) , capacitate (cm3) -1649, capacitatea rezervor combustibil 28 L, Ambreiaj: tip uscat, dublă acțiune (priză de putere + transmisie) controlată prin pedală, Cutia de viteză : 10 viteze, 8 față + 2 spate, Tip tracțiune: integrală 4X4 cu posibilitatea de cuplare și decuplare punte față, Diferențial: pe ambele axe, cu dispozitiv de blocare a pedalei pe axă spate și decuplare automată la eliberare, axa față cu cuplare și decuplare la schimbător, Putere lift: hidraulic în 3 puncte, categoria I, capacitate liftare 580 kg, Debit pompă hidraulică: 2 pompe: direcție = 16,2 , putere lift = 39,2 , Roți fată: 7.50 – 16 , spate : 12.4 – 24, cu cabină, dimensiuni: lungime- 3300 mm, lațime- 1570 mm, înălțime – 2420 mm ,greutatea 1840 kg.
| Observatii echipare | Cabina cu incalzire
| 16700000-2 | Tractor | Tuber | 50 | Putere nominal: 48 CP | 285653
224
| Dotări Standard | Motor: Lombardini LDW2204/B1, Cuplu maxim, Nr. la rot./min. - 132 – 1800,capacitate (cm3) / număr de cilindri- 2199 / 4, capacitate rezervor combustibil 28 L, Ambreiaj: tip uscat, dublă acțiune (priză de putere + transmisie) controlată prin pedală, Cutia de viteză : 10 viteze, 8 față + 2 spate, Tip tracțiune: integrală 4X4 cu posibilitatea de cuplare și decuplare punte față, Diferențial: pe ambele axe, cu dispozitiv de blocare a pedalei pe axa spate și decuplare automată la eliberare, axa față cu cuplare și decuplare la schimbător, priză de putere-2 viteze indepente pe spate la 540/1000, Putere lift: hidraulic în 3 puncte, categoria I, capacitate liftare 580 kg, Debit pompă hidraulică: 2 pompe: direcție = 16,2 , putere lift = 39,2 , Roți fată: 7.50 – 16 , spate : 12.4 – 24, fără cabină , dimensiuni: lungime- 3300 mm, lațime- 1570 mm, înălțime – 2535 mm ,greutatea 1660 kg .
| Observatii echipare | Cu bara de siguranta
| 16700000-2 | Tractor | Tuber | 50 | Putere nominal: 48 CP | 327972
225
| Dotări Standard | Motor: Lombardini LDW2204/B1, Cuplu maxim, Nr. la rot./min. - 132 – 1800,capacitate (cm3) / număr de cilindri- 2199 / 4, capacitate rezervor combustibil 28 L, Ambreiaj: tip uscat, dublă acțiune (priză de putere + transmisie) controlată prin pedală, Cutia de viteză : 10 viteze, 8 față + 2 spate, Tip tracțiune: integrală 4X4 cu posibilitatea de cuplare și decuplare punte față, Diferențial: pe ambele axe, cu dispozitiv de blocare a pedalei pe axa spate și decuplare automată la eliberare, axa față cu cuplare și decuplare la schimbător, priză de putere-2 viteze indepente pe spate la 540/1000, Putere lift: hidraulic în 3 puncte, categoria I, capacitate liftare 580 kg, Debit pompă hidraulică: 2 pompe: direcție = 16,2 , putere lift = 39,2 , Roți fată: 7.50 – 16 , spate : 12.4 – 24, cu cabină, dimensiuni: lungime- 3300 mm, lațime- 1570 mm, înălțime – 2420 mm ,greutatea 1840 kg.
| Observatii echipare | Cu cabina cu inclalzire
226 | 16700000-2 | Tractor | Кiroveț | K-744P1 | Motor - ЯМЗ-238НД5. | 2100000
Puterea nominală- 300c.p.
Numarul de cilindri- 8
| Dotări standart | Norma de poluare TIER III,transmisie 4*4,cutie de viteze automată 16trepte față/8spate,4 perechi conexiuni hidraulice spate, roți față 28.1R26,spate 28.1R26, ără sistem de navigare și control, fără frînare suplimentară,ridicător spate categoria 4, capacitatea de ridicare 9000 kg , productivitatea pompei hidraulice – 180l/min, cabină cu 2 locuri, aer condiționat și încălzitor
227 | 16700000-2 | Tractor | Кiroveț | K-744P2 | Motor - ТМЗ 8481.10 | 2250000
Puterea nominală- 350c.p.
Numarul de cilindri- 8
| Dotări standart | Norma de poluare TIER III, Transmisie 4x4, cutia de viteze automat, 16 trepte față/8 spate, 4 perechi conexuini hidraulice spate, roti față/spate 800/65R32 , fără sistem de navigare și control, fără frînare suplimentară, ridicător spate categoria 4, capacitatea de ridicare 9000 kg, , productivitatea pompei hidraulice – 180l/min, cabină cu 2 locuri, aer condiționat și încălzitor
228 | 16700000-2 | Tractor | Кiroveț | K-744P3 | Motor- ТМЗ 8481.10-02 | 2300000
Puterea nominală- 390c.p.
Numarul de cilindri- 8
| Dotări standart | Norma de poluare TIER III, Transmisie 4x4, cutia de viteze automat, 16 trepte față/8 spate, 4 perechi conexuini hidraulice spate, roți față/spate 800/65R32 fără sistem de navigare și control, fără frînare suplimentară, ridicător spate categoria 4, capacitatea de ridicare 9000kg , productivitatea pompei hidraulice – 180l/min, cabină cu 2locuri, aer condiționat și încălzitor
229 | 16700000-2 | Tractor | Кiroveț | K-744P4 | Motor- ТМЗ 8481.10-04 | 2450000
Puterea nominală- 420c.p.
Numarul de cilindri- 8
| Dotări standart | Norma de poluare TIER III, Transmisie 4x4, cutia de viteze automat, 16 trepte față/8 spate, 4 perechi conexuini hidraulice spate, roți față/spate 800/65R32 fără sistem de navigare și control, fără frînare suplimentară, ridicător spate categoria 4 , capacitatea de ridicare 9000 kg, productivitatea pompei hidraulice – 180l/min, cabină cu 2 locuri, aer condiționat și încălzitor
230 | 16700000-2 | Tractor | Кiroveț | K-744P2 Premium | Motor- MB OM 460 LA | 2550000
Puterea nominală- 354c.p.
Numarul de cilindri- 6
| Dotări standart | Norma de poluare TIER III, Transmisie 4x4, cutia de viteze automat, 16 trepte față/8 spate, 4 perechi conexuini hidraulice spate, roți față/spate 30,5R32, fără sistem de navigare și control, fără frînare suplimentară, ridicător spate categoria 4, capacitatea de ridicare 9000kg, productivitatea pompei hidraulice – 180l/min, cabină cu 2 locuri, aer condiționat și încălzitor
231 | 16700000-2 | Tractor | Кiroveț | K-744P3 Premium | Motor - MB OM 460 LA | 2610000
Puterea nominală- 401c.p.
Numarul de cilindri- 8
| Dotări standart | Norma de poluare TIER III, Transmisie 4x4, cutia de viteze automat, 16 trepte față/8 spate, 4 perechi conexuini hidraulice spate, roți față/spate 30,5R32, fără sistem de navigare și control, fără frînare suplimentară, ridicător spate categoria 4, capacitatea de ridicare 9000kg, productivitatea pompei hidraulice – 180l/min, cabină cu 2 locuri, aer condiționat și încălzitor
232 | 16700000-2 | Tractor | Кiroveț | K-744P4 Premium | Motor- MB OM 460 LA | 2680000
Puterea nominală- 428c.p.
Numarul de cilindri- 8
| Dotări standart | Norma de poluare TIER III, Transmisie 4x4, cutia de viteze automat, 16 trepte față/8 spate, 4 perechi conexuini hidraulice spate, roți față/spate 30,5R32, fără sistem de navigare și control, fără frînare suplimentară, ridicător spate categoria 4, capacitatea de ridicare 9000kg, productivitatea pompei hidraulice – 180l/min, cabină cu 2 locuri, aer condiționat și încălzitor
233 | 16700000-2 | Tractor | Кiroveț | K-424 | Motor- ЯМЗ-53625 | 1530000
Puterea nominală- 240c.p.
Numarul de cilindri- 6
| Dotări standart | Norma de poluare TIER III, Transmisie 4x4, cutia de viteze automat, 6 trepte fața / 3 spate, 4 perechi conexuini hidraulice spate, roți față/spate 23,1R26 model F-37, fără sistem de navigare și control, fără frînare suplimentară, ridicător spate categoria III, capacitatea de ridicare 4500 kg, productivitatea pompei hidraulice – 210l/min, cabină cu 2 locuri, aer condiționat și încălzitor
234 | 16700000-2 | Tractor specializat | New Holland | T4.75F | 75 ( c.p ) | 771342
4 cilindri
| Dotari Standard | Alte: 4 cilindri, putere 75cp, tractiune 4x4, ambreiaj multidisc umed, inversor (power-shuttle),cutie de viteze mecanica, sincrotizata, 16/16 viteze, (synchro-shift) in 3 trepte , priza de putere cu 3 turatii,(540,540E,1000), control hidromecanic al mecanismului ridicator spate, sarcina maxima (1661 kg), pompa cu debit marit, cabina cu ventilatie, incalzire, aer conditionat, roti: dimensiuni la alegere. Punte fata de tip SuperSteer.
Observatii Echipare
235 | 16700000-2 | Tractor specializat | New Holland | T4030 F | 75 ( c.p ) | 770000
4 cilindri
| Dotari Standard | Alte: 4 cilindri, putere 75cp, tractiune 4x4, ambreiaj multidisc umed, inversor (power-shuttle),cutie de viteze mecanica, sincrotizata, 16/16 viteze, (synchro-shift) in 3 trepte , priza de putere cu 3 turatii,(540,540E,1000), control hidromecanic al mecanismului ridicator spate, sarcina maxima (1661 kg), pompa cu debit marit, cabina cu ventilatie, incalzire, aer conditionat, roti: dimensiuni la alegere. Punte fata de tip SuperSteer.
Observatii Echipare
| 16700000-2 | Tractor specializat | New Holland | T4030 N Rops | 75 ( c.p ) | 552420
236 |  |  |  |  | 4 cilindri
| Dotari Standard | Alte: 4 cilindri, putere 75cp, tractiune 4x4, ambreiaj multidisc umed, inversor (power-shuttle),cutie de viteze mecanica, sincrotizata, 16/16 viteze, (synchro-shift) in 3 trepte , priza de putere cu 3 turatii,(540,540E,1000), control hidromecanic al mecanismului ridicator spate, sarcina maxima (1661 kg), pompa cu debit marit, cabina cu ventilatie, incalzire, aer conditionat, roti: dimensiuni la alegere. Punte fata de tip SuperSteer.
Observatii Echipare
| 16700000-2 | Tractor specializat | New Holland | T4040 | 88 ( c.p ) | 797940
4 cilindri
| Dotari Standard | Alte: 4 cilindri, putere 88cp, tractiune 4x4, ambreiaj multidisc umed, inversor (power-shuttle),cutie de viteze mecanica, sincrotizata, 16/16 viteze, (synchro-shift) in 3 trepte , priza de putere cu 3 turatii,(540,540E,1000), control hidromecanic al mecanismului ridicator spate, sarcina maxima (1661 kg), pompa cu debit marit, cabina cu ventilatie, incalzire, aer conditionat, roti: dimensiuni la alegere. Punte fata de tip SuperSteer.
Observatii Echipare
237 | 16700000-2 | Tractor specializat | New Holland | TK4040 | 88 ( c.p ) | 972712
4 cilindri
| Dotari Standard | Alte: 4 cilindri, putere 88cp, tractiune senile, ambreiaj multidisc umed, inversor (power-shuttle),cutie de viteze mecanica, sincrotizata, 8/8 viteze, (synchro-shift) in 3 trepte , priza de putere cu 3 turatii,(540,540E,1000), control hidromecanic al mecanismului ridicator spate, sarcina maxima (1661 kg), pompa cu debit marit, cabina cu ventilatie, incalzire, aer conditionat, Punte fata de tip SuperSteer.
Observatii Echipare
238 | 16700000-2 | Tractor specializat | New Holland | T4050 F | 98 ( c.p ) | 838860
4 cilindri
| Dotari Standard | Alte: 4 cilindri, putere 98cp, tractiune 4x4, ambreiaj multidisc umed, inversor (power-shuttle),cutie de viteze mecanica, sincrotizata, 16/16 viteze, (synchro-shift) in 3 trepte , priza de putere cu 3 turatii,(540,540E,1000), control hidromecanic al mecanismului ridicator spate, sarcina maxima (1661 kg), pompa cu debit marit, cabina cu ventilatie, incalzire, aer conditionat, roti: dimensiuni la alegere. Punte fata de tip SuperSteer.
Observatii Echipare
239 | 16700000-2 | Tractor | New Holland | TD5-110 | 110 ( c.p) | 726330
4 cilindri
| Dotari Standard | Alte: 4 cilindri, putere 110 cp, tractiune 4x4, ambreiaj multidisc umed, inversor (power-shuttle),cutie de viteze mecanica, sincrotizata, 12/12viteze, (synchro-shift) in 3 trepte , priza de putere cu 2 turatii, control hidromecanic al mecanismului ridicator spate, sarcina maxima (3200 kg), cabina cu ventilatie, incalzire, aer conditionat, roti: dimensiuni la alegere.
Observatii Echipare
240 | 16700000-2 | Tractor | New Holland | T6020 | Classic 112 ( C.P) | 910470
4 cilindri
| Dotari Standard | Alte: 4 cilindri, putere 112 cp, tractiune 4x4, ambreiaj multidisc umed, inversor (power-shuttle),cutie de viteze mecanica, sincrotizata, 12/12viteze, (synchro-shift) in 3 trepte , priza de putere cu 2 turatii, control hidromecanic al mecanismului ridicator spate, sarcina maxima (3997 kg), pompa cu debit standard , cabina cu ventilatie, incalzire, aer conditionat, roti: dimensiuni la alegere.
Observatii Echipare
241 | 16700000-2 | Tractor | New Holland | T6020 | Compressor 112 (C.P ) | 982080
4 cilindri
| Dotari Standard | Alte: 4 cilindri, putere 112 cp, tractiune 4x4, ambreiaj multidisc umed, inversor (power-shuttle),cutie de viteze mecanica, sincrotizata, 12/12viteze, (synchro-shift) in 3 trepte , priza de putere cu 2 turatii, control hidromecanic al mecanismului ridicator spate, sarcina maxima (3997 kg), pompa cu debit standard , cabina cu ventilatie, incalzire, aer conditionat, roti: dimensiuni la alegere.
| Observatii Echipare | Compresor aer
242 | 16700000-2 | Tractor | New Holland | T6020 | Dual Command 112 ( C.P) | 961620
4 cilindri
| Dotari Standard | Alte: 4 cilindri, putere 112 cp, tractiune 4x4, ambreiaj multidisc umed, inversor (power-shuttle),cutie de viteze semi-mecanica, 24/24 viteze, (Dual- Command ) in 4 trepte , priza de putere cu 2 turatii, control hidromecanic al mecanismului ridicator spate, sarcina maxima (3997 kg), pompa cu debit standard , cabina cu ventilatie, incalzire, aer conditionat, roti: dimensiuni la alegere.
Observatii Echipare
243 | 16700000-2 | Tractor | New Holland | T6020 | Electro Command 112 (C.P ) | 971850
4 cilindri
| Dotari Standard | Alte: 4 cilindri, putere 112 cp, tractiune 4x4, ambreiaj multidisc umed, inversor (power-shuttle),cutie de viteze mecanica, sincrotizata, 16/16 viteze, (ElectroCommand) in 3 trepte , priza de putere cu 2 turatii, control hidromecanic al mecanismului ridicator spate, sarcina maxima (3997 kg), pompa cu debit standard , cabina cu ventilatie, incalzire, aer conditionat, roti: dimensiuni la alegere.
Observatii Echipare
244 | 16700000-2 | Tractor | New Holland | T6050 | Classic 127 ( C.P) | 982080
6 cilindri
| Dotari Standard | Alte: 6 cilindri, putere 127 cp, tractiune 4x4, ambreiaj multidisc umed, inversor (power-shuttle),cutie de viteze mecanica,sincronizata 12/12 viteze, (Synchro-Shift ) in 3 trepte , priza de putere cu 2 turatii, control hidromecanic al mecanismului ridicator spate, sarcina maxima (3997 kg), pompa cu debit standard , cabina cu ventilatie, incalzire, aer conditionat, roti: dimensiuni la alegere.
Observatii Echipare
245 | 16700000-2 | Tractor | New Holland | T6050 | Compressor 127 (C.P) | 1063920
6 cilindri
| Dotari Standard | Alte: 6 cilindri, putere 127 cp, tractiune 4x4, ambreiaj multidisc umed, inversor (power-shuttle),cutie de viteze mecanica,sincronizata 12/12 viteze, (Synchro-Shift ) in 3 trepte , priza de putere cu 2 turatii, control hidromecanic al mecanismului ridicator spate, sarcina maxima (3997 kg), pompa cu debit standard , cabina cu ventilatie, incalzire, aer conditionat, roti: dimensiuni la alegere.
Observatii Echipare
246 | 16700000-2 | Tractor | New Holland | T6050 | Dual Command 127 (C.P) | 1023000
6 cilindri
| Dotari Standard | Alte: 6 cilindri, putere 127 cp, tractiune 4x4, ambreiaj multidisc umed, inversor (power-shuttle),cutie de viteze semi-mecanica, 24/24 viteze, (Dual- Command ) in 4 trepte , priza de putere cu 2 turatii, control hidromecanic al mecanismului ridicator spate, sarcina maxima (3997 kg), pompa cu debit standard , cabina cu ventilatie, incalzire, aer conditionat, roti: dimensiuni la alegere.
Observatii Echipare
247 | 16700000-2 | Tractor | New Holland | T6050 | Electro Command 127 (C.P) | 1033230
6 cilindri
| Dotari Standard | Alte: 6 cilindri, putere 127 cp, tractiune 4x4, ambreiaj multidisc umed, inversor (power-shuttle),cutie de viteze semi-automata, 16/16 viteze, (ElectroCommand) in 3 trepte , priza de putere cu 2 turatii, control hidromecanic al mecanismului ridicator spate, sarcina maxima (3997 kg), pompa cu debit standard , cabina cu ventilatie, incalzire, aer conditionat, roti: dimensiuni la alegere.
Observatii Echipare
248 | 16700000-2 | Tractor | New Holland | T6060 | Electro Command 130 (C.P) | 1125300
4 cilindri
| Dotari Standard | Alte: 4 cilindri, putere 130 cp, tractiune 4x4, ambreiaj multidisc umed, inversor (power-shuttle),cutie de viteze semi-automata, 16/16 viteze, (ElectroCommand ) in 3 trepte , priza de putere cu 2 turatii, control hidromecanic al mecanismului ridicator spate, sarcina maxima (3997 kg), pompa cu debit standard , cabina cu ventilatie, incalzire, aer conditionat, roti: dimensiuni la alegere.
| Observatii Echipare | Sistem de injectie electronic ( Common Rail Bosch) : Compresor aer
249 | 16700000-2 | Tractor | New Holland | T6070 | Classic 142 ( C.P) | 984400
6 cilindri
| Dotari Standard | Alte: 6 cilindri, putere 142 cp, tractiune 4x4, ambreiaj multidisc umed, inversor (power-shuttle),cutie de viteze semi-mecanica, 24/24 viteze, (Dual-Command ) in 4 trepte , priza de putere cu 2 turatii, control hidromecanic al mecanismului ridicator spate, sarcina maxima (5227 kg), pompa cu debit marit ,cabina cu ventilatie, incalzire, aer conditionat, roti: dimensiuni la alegere.
Observatii Echipare
250 | 16700000-2 | Tractor | New Holland | T6070 | Commpresor 142 (C.P) | 1166220
6 cilindri
| Dotari Standard | Alte: 6 cilindri, putere 142 cp, tractiune 4x4, ambreiaj multidisc umed, inversor (power-shuttle),cutie de viteze semi-mecanica, 24/24 viteze, (Dual-Command ) in 4 trepte , priza de putere cu 2 turatii, control hidromecanic al mecanismului ridicator spate, sarcina maxima (5227 kg), pompa cu debit marit ,cabina cu ventilatie, incalzire, aer conditionat, roti: dimensiuni la alegere.
Observatii Echipare
251 | 16700000-2 | Tractor | New Holland | T6070 | Electro Command 142 (C.P) | 1166220
6 cilindri
| Dotari Standard | Alte: 6 cilindri, putere 142 cp, tractiune 4x4, ambreiaj multidisc umed, inversor (power-shuttle),cutie de viteze semi-automata, 16/16 viteze, (ElectroCommand ) in 3 trepte , priza de putere cu 2 turatii, control hidromecanic al mecanismului ridicator spate, sarcina maxima (5227 kg), pompa cu debit marit , cabina cu ventilatie, incalzire, aer conditionat, roti: dimensiuni la alegere.
| Observatii Echipare | Sistem de injectie electronic ( Common Rail Bosch) : Compresor de aer
252 | 16700000-2 | Tractor | New Holland | T6070 | Auto Guide 142-152 (C.P) | 1595880
6 cilindri
| Dotari Standard | Alte: 6 cilindri, putere 142 cp, tractiune 4x4, ambreiaj multidisc umed, inversor (power-shuttle),cutie de viteze semi-automata, 18/6 viteze, (RangeCommand ) in 4 trepte , priza de putere cu 2 turatii, control hidromecanic al mecanismului ridicator spate, sarcina maxima (5900 kg), pompa cu debit marit , cabina cu ventilatie, incalzire, aer conditionat, roti: dimensiuni la alegere.
| Observatii Echipare | Sistem de injectie electronic ( Common Rail Bosch) ; Compresor de aer ; Sistem de ghidare (Auto-Guide)
253 | 16700000-2 | Tractor | New Holland | T6090 | Classic 165-174 ( C.P) | 1391280
6 cilindri
| Dotari Standard | Alte: 6 cilindri, putere 165 cp, tractiune 4x4, ambreiaj multidisc umed, inversor (power-shuttle),cutie de viteze semi-automata, 18/6 viteze, (PowerCommand ) in 4 trepte , priza de putere cu 2 turatii, control hidromecanic al mecanismului ridicare spate, sarcina maxima (5900 kg), pompa cu debit standart, cabina cu ventilatie, incalzire, aer conditionat, roti: dimensiuni la alegere.
Observatii Echipare
254 | 16700000-2 | Tractor | New Holland | T6090 | Compressor 165- 174 (C.P) | 1432200
6 cilindri
| Dotari Standard | Alte: 6 cilindri, putere 165 cp, tractiune 4x4, ambreiaj multidisc umed, inversor (power-shuttle),cutie de viteze semi-automata, 18/6 viteze, (RangeCommand ) in 4 trepte , priza de putere cu 2 turatii, control hidromecanic al mecanismului ridicare spate, sarcina maxima (6500 kg), pompa cu debit standart, cabina cu ventilatie, incalzire, aer conditionat, roti: dimensiuni la alegere.
| Observatii Echipare | Sistemul de injectie electronic ( Common Rail Bosch ) ; Compresor aer
255 | 16700000-2 | Tractor | New Holland | T6090 | Auto Guide 165- 174 ( C.P) | 1500000
6 cilindri
| Dotari Standard | Alte: 6 cilindri, putere 165 cp, tractiune 4x4, ambreiaj multidisc umed, inversor (power-shuttle),cutie de viteze semi-automata, 18/6 viteze, (RangeCommand ) in 3 trepte , priza de putere cu 2 turatii, control hidromecanic al mecanismului ridicare spate, sarcina maxima (6500 kg), pompa cu debit marit , cabina cu ventilatie, incalzire, aer conditionat, roti: dimensiuni la alegere.
| Observatii Echipare | Compresor aer ; Sistem de ghidare ( Auto-Guide)
256 | 16700000-2 | Tractor | New Holland | T7040 | Classic 182 -200 (C.P) | 1718640
6 cilindri
| Dotari Standard | Alte: 6 cilindri, putere 182 cp, tractiune 4x4, ambreiaj multidisc umed,cutie de viteze semi-automata, 18/6 viteze, (PowerCommand ) in 4 trepte , priza de putere cu 2 turatii, control hidromecanic al mecanismului ridicare spate, sarcina maxima (8645 kg), pompa cu debit standart , cabina cu ventilatie, incalzire, aer conditionat, roti: dimensiuni la alegere.
Observatii Echipare
257 | 16700000-2 | Tractor | New Holland | T7040 | Compressor 182 -200 (C.P) | 1759560
6 cilindri
| Dotari Standard | Alte: 6 cilindri, putere 182 cp, tractiune 4x4, ambreiaj multidisc umed,cutie de viteze semi-automata, 18/6 viteze, (PowerCommand ) in 4 trepte , priza de putere cu 2 turatii, control hidromecanic al mecanismului ridicare spate, sarcina maxima (8645 kg), pompa cu debit standart , cabina cu ventilatie, incalzire, aer conditionat, roti: dimensiuni la alegere.
Observatii Echipare
258 | 16700000-2 | Tractor | New Holland | T7040 | Auto Guide 182 -200 (C.P) | 2025540
6 cilindri
| Dotari Standard | Alte: 6 cilindri, putere 182 cp, tractiune 4x4, ambreiaj multidisc umed,cutie de viteze semi-automata, 18/6 viteze, (PowerCommand ) in 4 trepte , priza de putere cu 2 turatii, control hidromecanic al mecanismului ridicare spate, sarcina maxima (8645 kg), pompa cu debit standart , cabina cu ventilatie, incalzire, aer conditionat, roti: dimensiuni la alegere.
Observatii Echipare
259 | 16700000-2 | Tractor | New Holland | T7060 | Classic 213-223 ( C.P) | 1882320
6 cilindri
| Dotari Standard | Alte: 6 cilindri, putere 213 cp, tractiune 4x4, ambreiaj multidisc umed, inversor (power-shuttle),cutie de viteze semi-automata, 18/6 viteze, (PowerCommand ) in 4 trepte , priza de putere cu 2 turatii, control hidromecanic al mecanismului ridicare spate, sarcina maxima (8645 kg), pompa cu debit standart , cabina cu ventilatie, incalzire, aer conditionat, roti: dimensiuni la alegere.
Observatii Echipare
260 | 16700000-2 | Tractor | New Holland | T7060 | Compressor 238-242 ( C.P) | 1943700
6 cilindri
| Dotari Standard | Alte: 6 cilindri, putere 238 cp, tractiune 4x4, ambreiaj multidisc umed,cutie de viteze semi-automata, 18/6 viteze, (PowerCommand ) in 4 trepte , priza de putere cu 2 turatii, control hidromecanic al mecanismului ridicare spate, sarcina maxima (8645 kg), pompa cu debit marit , cabina cu ventilatie, incalzire, aer conditionat, roti: dimensiuni la alegere.
| Observatii Echipare | Sistem de injectie (Common Rail Bosch); Compresor aer
261 | 16700000-2 | Tractor | New Holland | T7060 | Auto Guide 238-242 ( C.P) | 2189220
6 cilindri
| Dotari Standard | Alte: 6 cilindri, putere 238 cp, tractiune 4x4, ambreiaj multidisc umed,cutie de viteze semi-automata, 18/6 viteze, (PowerCommand ) in 4 trepte , priza de putere cu 2 turatii, control hidromecanic al mecanismului ridicare spate, sarcina maxima (8645 kg), pompa cu debit marit , cabina cu ventilatie, incalzire, aer conditionat, roti: dimensiuni la alegere.
| Observatii Echipare | Sistem de injectie (Common Rail Bosch); Compresor aer ; Sistem de ghidare (Auto-Giude)
262 | 16700000-2 | Tractor | New Holland | T7070 | Classic 247-250 ( C.P) | 2168760
6 cilindri
| Dotari Standard | Alte: 6 cilindri, putere 247 cp, tractiune 4x4, ambreiaj multidisc umed,cutie de viteze automata, (CVT) in trepte infinite , priza de putere cu 3 turatii, control hidromecanic al mecanismului ridicare spate, sarcina maxima (8645 kg), pompa cu debit marit , cabina cu ventilatie, incalzire, aer conditionat, roti: dimensiuni la alegere.
| Observatii Echipare | Sistem de injectie ( Common Rail Bosch ) ; Compresor aer
263 | 16700000-2 | Tractor | New Holland | T7070 | Compressor 247-250 ( C.P) | 2209680
6 cilindri
| Dotari Standard | Alte: 6 cilindri, putere 247 cp, tractiune 4x4, ambreiaj multidisc umed,cutie de viteze automata, (CVT) in trepte infinite , priza de putere cu 3 turatii, control hidromecanic al mecanismului ridicare spate, sarcina maxima (8645 kg), pompa cu debit marit , cabina cu ventilatie, incalzire, aer conditionat, roti: dimensiuni la alegere.
| Observatii Echipare | Sistem de injectie ( Common Rail Bosch ) ; Compresor aer
264 | 16700000-2 | Tractor | New Holland | T7070 | Auto Guide 247-250 ( C.P) | 2414280
6 cilindri
| Dotari Standard | Alte: 6 cilindri, putere 247 cp, tractiune 4x4, ambreiaj multidisc umed,cutie de viteze automata, (CVT) in trepte infinite , priza de putere cu 3 turatii, control hidromecanic al mecanismului ridicare spate, sarcina maxima (8645 kg), pompa cu debit marit , cabina cu ventilatie, incalzire, aer conditionat, roti: dimensiuni la alegere.
| Observatii Echipare | Sistem de injectie ( Common Rail Bosch ) ; Compresor aer ; Sistem de ghidare ( Auto-Guide)
265 | 16700000-2 | Tractor | New Holland | T 8.410 | 340-374 ( C.P) | 4557000
6 cilindri
| Dotari Standard | Alte: 6 cilindri,(8,7l Cursor 9 ) putere 340-374 cp, tractiune 4x4, ambreiaj multidisc umed,cutie de viteze Semi-automata, (Ultra Command ) 18/4 viteze , priza de putere cu 2 turatii, control hidromecanic al mecanismului ridicare spate, sarcina maxima (8845 kg), pompa cu debit marit 272 l/ min , cabina cu ventilatie, incalzire, aer conditionat, roti:3 tipuri de dimensiuni la alegere
| Observatii Echipare | Sistem de injectie( Common Rail Bosch ) ; Compresor aer ; Sistem de ghidare ( Auto-Guide)
266 |  | TRACTOR | XTA | XTA-200B |  | 511897
267 | 16700000-2 | TRACTOR | YTO | MF 454 | cu roti 4x 4 | 218000
| Dotari Standart | 1. Motor diesel : • model : A495BT-5 • tip : cu patru cilindri, vertical, de răcire cu apă, în patru timpi, cu cameră de ardere cu injecție directă 3. Transmisie-tip: mecanica 4. Cutie de viteza-tip, viteze fata / spate : mecanica 8 / 4 5. Sistem de navigare si control : nu este dotat 6. Frinare suplimentara-tip: NU 7. Cu Cabina de sticla si metal 8. Climatizare : nu este dotat cu conditioner 9. Dimensiune (lungimea x înălțime x înălțime) (mm): 3742 x 1640 x 2405 10. Ampatament (mm): 1970 11.Spațiu liber min. (mm): 350 12. Greutatea minimă (kg): 2070 13. Anvelope / specificarea tipului față / spate: 8.3-20/12.4- 28 14. Trepte de rulare fata / spate (mm): 1285 / 1300 - 1400 - 1500 - 1600 15. Viteza înainte / înapoi (km / h) : 2.47-32.38 / 33.66-11.18 16.Puterea arborelui de preluare a puterii (kW): 29.5 17. Forță de ridicare (kN): 8.0 18. Deplasare (L): 2.98 19. Putere nominală și viteză (kW / r / min): 33.1 / 2300
| Observatii Echipare | 1. Aspectul optimizat și podeaua plată tip monobloc, frumoase și grațioase. 2. Motor cu rezervă de cuplu mare și motor YTO disponibil ca opțiune. 3. Sistem de transmisie cu coeficient de rezervă mare, care poate fi echipat cu angrenaje 8F + 8R sau trepte de viteză 16F + 8R, și puterea de preluare disponibilă la viteza de 540 / 1000rpm sau 540 / 720rpm 4. Sistem de direcție hidraulic, ambreiaj cu dublă acțiune și frâne de disc de înaltă performanță. 5. Bara anti-răsturnare OECD montat în spate și marchiză și două seturi de dispozitive hidraulice de ieșire disponibile ca opțiuni. 6. Reglaj fără trepte disponibil pentru roata din spate. 7. Cabină tip rabatabilă unică, cu ventilator opțional de aer cald sau ventilator în cabină. 8. Dispozitivul de încărcare frontală, dispozitivul de săpat din spate și pneurile pentru pajiști disponibile, pentru a satisface nevoile personalizate ale clienților. 9. Poate fi dotat cu conditioner
268 | 16700000-2 | TRACTOR | YTO | MF 554 | cu roti 4x 4 | 230000
| Dotari Standart | 1. Motor diesel : • model : YT4A2 - 22 • tip : cu patru cilindri, vertical, de răcire cu apă, în patru timpi, cu cameră de ardere cu injecție directă 3. Transmisie-tip: mecanica 4. Cutie de viteza-tip, viteze fata / spate : mecanica cu viteze 8 / 4 5. Sistem de navigare si control : nu este dotat 6. Frinare suplimentara-tip: nu este 7. Cu Cabina de sticla si metal 8. Climatizare : nu este dotat 9. Dimensiune (lungimea x înălțime x înălțime) (mm): 3910 x 1745 x 2565 10. Ampatament (mm): 2127 11.Spațiu liber min. (mm): 350 12. Greutatea minimă (kg): 23800 13. Anvelope / specificarea tipului față / spate: 8.3-20/13.6- 28 14. Trepte de rulare fata / spate (mm): 1250 / 1300 - 1400- 1500-1600 15. Viteza înainte / înapoi (km / h) : 2.47-32.38 / 3.66-11.18 16.Puterea arborelui de preluare a puterii (kW): 36.7 17. Forță de ridicare (kN): 9 18. Deplasare (L): 4.15 19. Putere nominală și viteză (kW / r / min): 40.4 / 2200
| Observatii Echipare | 1. Podea complet închisă, unică, frumoasă și grațioasă. 2. Motorul YTO ecologic, cu rezervă de cuplu mare și emisie redusă de carbon. 3. Sistem de transmisie cu coeficient mare de rezervă care poate fi echipat cu angrenaje 8F + 8R sau trepte de viteză 16F + 8R, iar puterea de decolare disponibilă la viteza de 540/1000 rpm sau 540 / 720rpm. 4. Pârghie de schimbare a vitezelor principale / auxiliare montate în centru sau pe partea laterală (la cererea clientului). 5. Sistem de direcție hidraulic, ambreiaj cu dublă acțiune și frâne cu disc de înaltă performanță. 6. Bara anti-răsturnare OECD montată în spate și copertină și două seturi de dispozitive hidraulice de ieșire disponibile ca opțiuni. 7. Reglaj fără trepte disponibil pentru roata din spate. 8. Cabină tip unică, cu ventilator opțional pentru aer cald și aer condiționat în cabină. 9. Dispozitivul frontal de încărcare și dispozitivul de săpat spate disponibile, astfel încât să răspundă nevoilor personalizate ale clienților. 10. Poate fi dotat cu conditioner
269 | 16700000-2 | TRACTOR | YTO | X 704 | cu roti 4x 4 | 291000
| Dotari Standart | 1. Motor diesel : • model : LR4A3-23 • tip : cu patru cilindri, vertical, de răcire cu apă, în patru timpi, cu cameră de ardere cu injecție directă 3. Transmisie-tip: mecanica 4. Cutie de viteza-tip, viteze fata / spate : mecanica 12 / 4 5. Sistem de navigare si control : nu este dotat 6. Frinare suplimentara-tip: nu este dotat 7. Cu Cabina de sticla si metal 8. Climatizare : dotat cu conditioner 9. Dimensiune (lungimea x înălțime x înălțime) (mm): 4250 x 2145 x 2650 10. Ampatament (mm): 2314 11.Spațiu liber min. (mm): 370 12. Greutatea minimă (kg): 3540 13. Anvelope/ specificarea tipului față /spate: 11.2-24/16.9-30 14. Trepte de rulare fata / spate (mm): 1569-2005 / 1500-2100 15. Viteza înainte / înapoi (km / h) : 1.61-26.57 / 4.19-12.59 16.Puterea arborelui de preluare a puterii (kW): 44 17. Forță de ridicare (kN): 16 18. Deplasare (L): 4.33 19. Putere nominală și viteză (kW / r / min): 51.5 / 2400
| Observatii Echipare | 1. Mai multe trepte de viteză în transmisie permitând o gamă mai largă de schimbare a vitezei și schimbarea treptelor de viteză pe manetă de angajare, facilitând controlul cu o eficiență ridicată a funcționării. 2. Unelte de cârmă hidraulice care poartă caracteristicile unei funcționări netede a direcției, o rază mică de rotire și o bună manevrabilitate. 3. Uși de frână cu discuri autocompresoare umede, care fac operația de frânare fiabilă, sigură și netedă. 4. Cilindru cu dublă acțiune montat la exterior, cu forță mare de ridicare, care poate ridica / coborî forțat atașamentul agricol. 5. Controlat separat de ambreiaj dublu care face posibilă controlul decolării de putere fără oprirea tractorului. 6. Poziție reglabilă la sol care garantează că tractorul este potrivit atât pentru câmpul nedecortic, cât și pentru câmpul montan. 7. Două seturi de dispozitive de ieșire hidraulică cu o singură / dublă acțiune disponibile ca opțiune. 8. Cabină complet echipată, disponibilă ca opțiune.
270 | 16700000-2 | TRACTOR | YTO | X 754 | cu roti 4x 4 | 325000
| Dotari Standart | 1. Motor diesel : • model :LR4B5-23 • tip : cu patru cilindri, vertical, de răcire cu apă, în patru timpi, cu cameră de ardere cu injecție directă 3. Transmisie-tip: mecanica 4. Cutie de viteza-tip, viteze fata / spate : mecanica 12 / 4 5. Sistem de navigare si control : nu este dotat 6. Frinare suplimentara-tip: nu 7. Cu Cabina de sticla si metal 8. Climatizare : dotat cu conditioner 9. Dimensiune (lungimea x înălțime x înălțime) (mm): 4250 x 2145 x 2650 10. Ampatament (mm): 2314 11.Spațiu liber min. (mm): 370 12. Greutatea minimă (kg): 3540 13. Anvelope / specificarea tipului față / spate: 11.2-24/16.9- 30 14. Trepte de rulare fata / spate (mm): 1569- 2005/1500- 2100 15. Viteza înainte / înapoi (km / h) : 1.61-26.57 / 4.19-12.59 16.Puterea arborelui de preluare a puterii (kW): 47 17. Forță de ridicare (kN): 16 18. Deplasare (L): 4.95 19. Putere nominală și viteză (kW / r / min): 55 / 2400
| Observatii Echipare | 1) Tehnologia britanică însoțită de motor cu cuplu mare, capacitate ridicată de suprasarcină și consum redus de combustibil; Motorul PERKINS este disponibil ca opțiune. 2) Sistemul de transport pe bază de tehnologie din Italia, echipat cu angrenaje 12F + 12R sau angrenaje 24F + 8R sau echipat cu angrenaj de mare viteză (până la 35 km / h) 3) Sistem de direcție complet hidraulic, cu circuit separat, ceea ce face buna funcționare a direcției 4) Frâne cu discuri umede care realizează o operare sigură și reală de frânare. 5) Cabină de tip nou disponibilă ca opțiune, care este frumoasă, grațioasă și confortabilă și dotată cu interfață de operare orientată spre om. 6) Suflantă de aer cald sau climatizor disponibilă ca opțiune. 7) Puterea de decolare disponibilă la oricare două viteze între 540, 720 și 1000 rpm, ceea ce înseamnă că pot fi satisfăcute nevoile diferitelor lucrări. 8) În plus față de cilindrul principal încorporat, sunt disponibile opțional cilindrii auxiliari care pot crește forța de ridicare până la 30 kN. 9) Trei seturi de dispozitive hidraulice de ieșire disponibile ca opțiune și atașament fortificat de săpare disponibil și ca opțiune. 10) Ambreiaj dublu (ambreiaj LUK german disponibil ca opțiune)
271 | 16700000-2 | TRACTOR | YTO | X 904 | cu roti 4x 4 | 416000
| Dotari Standart | 1. Motor diesel : • model : LR4M5-23 • tip : cu patru cilindri, vertical, de răcire cu apă, în patru timpi, cu cameră de ardere cu injecție directă 3. Transmisie-tip: mecanica 4. Cutie de viteza-tip, viteze fata / spate : mecanica cu viteze 12 / 4 5. Sistem de navigare si control : nu este dotat 6. Frinare suplimentara-tip: NU ESTE 7. Cu Cabina de sticla si metal 8. Climatizare : dotat cu conditioner 9 Dimensiune (lungimea x înălțime x înălțime) (mm): 4350 x 2300 x 2765 10. Ampatament (mm): 2314 11.Spațiu liber min. (mm): 440 12. Greutatea minimă (kg): 3920 13. Specificarea tipului față / spate: 13.6-24/16.9-34 14. Trepte de rulare fata / spate (mm): 1562-2000 / 1520-2120 15. Viteza înainte / înapoi (km / h) : 1.65-27.17 / 4.25-12.85 16.Puterea arborelui de preluare a puterii (kW): 55 17. Forță de ridicare (kN): 17 18. Deplasare (L): 5.13 19. Putere nominală și viteză (kW / r / min): 66.5/2300
| Observatii Echipare | 1) Tehnologia britanică însoțită de motor cu cuplu mare, capacitate ridicată de suprasarcină și consum redus de combustibil; Motorul PERKINS este disponibil ca opțiune. 2) Sistemul de transport pe bază de tehnologie din Italia, echipat cu angrenaje 12F + 12R sau angrenaje 24F + 8R sau echipat cu angrenaj de mare viteză (până la 35 km / h) 3) Sistem de direcție complet hidraulic, cu circuit separat, ceea ce face buna funcționare a direcției 4) Frâne cu discuri umede care realizează o operare sigură și reală de frânare. 5) Cabină de tip nou disponibilă ca opțiune, care este frumoasă, grațioasă și confortabilă și dotată cu interfață de operare orientată spre om. 6) Suflantă de aer cald sau climatizor disponibilă ca opțiune. 7) Puterea de decolare disponibilă la oricare două viteze între 540, 720 și 1000 rpm, ceea ce înseamnă că pot fi satisfăcute nevoile diferitelor lucrări. 8) În plus față de cilindrul principal încorporat, sunt disponibile opțional cilindrii auxiliari care pot crește forța de ridicare până la 30 kN. 9) Trei seturi de dispozitive hidraulice de ieșire disponibile ca opțiune și atașament fortificat de săpare disponibil și ca opțiune. 10) Ambreiaj dublu (ambreiaj LUK german disponibil ca opțiune
272 | 870119025 | Tractor | DONG FENG | 904 | putere nominala - 90 (C.P.), capacitate cilindrica - 5130 cm3, numar pistoane - 4 buc | 384500
| Dotari standart | Motor –LR4M5-23, putere nominala - 90 (C.P.), capacitate cilindrica - 5130 cm3, numar pistoane - 4 buc.EURO 1.Tractiune 4x4 , ambriaj de tip uscat actionat mecanic. Cutie de viteze - mecanica, 12 viteze fata si 4 viteze spate.Pompa hidraulica cu capacitate de 20 l/min, 3 perechi de iesiri hidraulice cu cuplaj rapid. Anvelope fata – 13.6-24 , Anvelope spate – 16.9-34. Fără Sistem de navigare şi control (GPS).Fără Frânare suplimentară. Ridicator hidraulic spate cat II; capacitatea de ridicare 1800 kg. Fără ridicator fata. Greutati fata = 240 kg + cadru pentru greutati.Cabină izolată fonic si termic, 2 uşi largi,lumini de lucru 2 față și 2 spate, iluminare interioară. Sistem de incalzire si ventilare.
Observatii Echipare
273 | 870119025 | Tractor | DONG FENG | 804 | putere nominala - 80 (C.P.), capacitate cilindrica - 4940 cm3, numar pistoane - 4 buc | 298500
| Dotari standart | Motor –LR4B3-23, putere nominala - 80 (C.P.), capacitate cilindrica - 4940 cm3, numar pistoane - 4 buc.EURO 1.Tractiune 4x4 , ambriaj de tip uscat actionat mecanic. Cutie de viteze - mecanica, 12 viteze fata si 12 viteze spate.Pompa hidraulica cu capacitate de 16 l/min, 3 perechi de iesiri hidraulice cu cuplaj rapid. Anvelope fata – 9.5-24 , Anvelope spate – 16.9-30. Fără Sistem de navigare şi control (GPS).Fără Frânare suplimentară. Ridicator hidraulic spate cat II; capacitatea de ridicare 1500 kg. Fără ridicator fata. Greutati fata = 235 kg + cadru pentru greutati.Cabină izolată fonic si termic, 2 uşi largi,lumini de lucru 2 față și 2 spate, iluminare interioară. Sistem de incalzire si ventilare.
Observatii Echipare
274 | 870119025 | Tractor | DONG FENG | 554 | putere nominala - 55 (C.P.), capacitate cilindrica - 3260 cm3, numar pistoane - 4 buc | 250500
| Dotari standart | Motor –4G33T, putere nominala - 55 (C.P.), capacitate cilindrica - 3260 cm3, numar pistoane - 4 buc.EURO 1.Tractiune 4x4 , ambriaj de tip uscat actionat mecanic. Cutie de viteze - mecanica, 12 viteze fata si 12 viteze spate.Pompa hidraulica cu capacitate de 14 l/min, 2 perechi de iesiri hidraulice cu cuplaj rapid. Anvelope fata – 8.3-20 , Anvelope spate – 12.4-28. Fără Sistem de navigare şi control (GPS).Fără Frânare suplimentară. Ridicator hidraulic spate categoria II; capacitatea de ridicare 1200 kg. Fără ridicator fata. Greutati fata = 120 kg + cadru pentru greutati.Cabină izolată fonic si termic, 2 uşi largi,lumini de lucru 2 față și 2 spate, iluminare interioară. Sistem de incalzire si ventilare.
Observatii Echipare
275 | 87019020 | Tractor | DONG FENG | 304 | putere nominala - 30 (C.P.), capacitate cilindrica - 1813 cm3, numar pistoane - 3 buc | 144886
| Dotari standart | Motor – ZN390, putere nominala - 30 (C.P.), capacitate cilindrica - 1813 cm3, numar pistoane - 3 buc. EURO 1.Tractiune 4x4 , ambriaj de tip uscat actionat mecanic. Cutie de viteze - mecanica, 8 viteze fata si 2 viteze spate.Pompa hidraulica cu capacitate de 10 l/min, 2 perechi de iesiri hidraulice cu cuplaj rapid. Anvelope fata – 6.50-16 , Anvelope spate – 11.2-24. Fără Sistem de navigare şi control (GPS). Fără Frânare suplimentară. Ridicator hidraulic spate categoria II; capacitatea de ridicare 496 kg. Fără ridicator fata. Greutati fata = 120 kg + cadru pentru greutati.Cabină izolată fonic si termic, 2 uşi largi,lumini de lucru 2 față și 2 spate, iluminare interioară. Sistem de incalzire si ventilare.
Observatii Echipare
276 | 87019020 | Tractor | DONG FENG | 404 | putere nominala - 40 (C.P.), capacitate cilindrica - 2543 cm3, numar pistoane - 4 buc | 175573
| Dotari standart | Motor – ZN490BT, putere nominala - 40 (C.P.), capacitate cilindrica - 2543 cm3, numar pistoane - 4 buc.EURO 1.Tractiune 4x4 , ambriaj de tip uscat actionat mecanic. Cutie de viteze - mecanica, 8 viteze fata si 2 viteze spate.Pompa hidraulica cu capacitate de 14 l/min, 2 perechi de iesiri hidraulice cu cuplaj rapid. Anvelope fata – 7.50-16 , Anvelope spate – 12.4-24. Fără Sistem de navigare şi control (GPS).Fără Frânare suplimentară. Ridicator hidraulic spate categoria II; capacitatea de ridicare 665 kg. Fără ridicator fata. Greutati fata = 120 kg + cadru pentru greutati.Cabină izolată fonic si termic, 2 uşi largi,lumini de lucru 2 față și 2 spate, iluminare interioară. Sistem de incalzire si ventilare.
Observatii Echipare
277 | import direct | Tractor | Kubota | M9540N |  | 735717
278 | 16700000-2 | Minitractoare Agricole |  | XT 240 | Motor 2 cilindri cu puterea 17.6 KW - 1531 cc. | 72000
| Dotări Standard | Fără cabină, Motor 2 cilindri cu puterea 17.6 KW - 1531 cc. Transmisie mecanica cu 6 viteze in fata si 2 viteze în spate Cu sistem hidraulic 2 căi ridicare coborire a agregatelor, cu marimea roţilor fată 4,00*14 si in spate 7,50*20
279 | 16700000-2 | Minitractoare Agricole |  | XT 224 | Motor 2 cilindri cu puterea 17.6 KW - 1531 cc. Cu tracţiune 4*4. | 88000
| Dotări Standard | Fără cabină,Motor 2 cilindri cu puterea 16.18 KW - 1531 cc. Transmisie mecanica cu 6 viteze in fata si 2 viteze în spate Cu sistem hidraulic 4 căi ridicare coborire a agregatelor cu tracţiune 4*4 cu marimea roţilor fată 6,00*14 si spate 9,5*20, cuplarea ambelor roti din spate manual.
280 | 16700000-2 | Minitractoare Agricole |  | XT 244 | Motor 2 cilindri cu puterea 17.6 KW - 1531 cc. cu tracţiune 4*4 | 98000
| Dotări Standard | Fără cabină,Motor 2 cilindri cu puterea 16.18 KW - 1531 cc. Transmisie mecanica cu 8 viteze in fata si 2 viteze în spate Cu sistem hidraulic 4 căi ridicare coborire a agregatelor cu tracţiune 4*4 cu marimea roţilor fată 6,00*16 si in spate 9,5*24, cuplarea ambelor roti din spate manual.
281 | 16700000-2 | Minitractoare Agricole |  | XT 244 | Motor 2 cilindri cu puterea 17.6 KW - 1531 cc. Cu tracţiune 4*4. | 85000
| Dotări Standard | Fără cabină,Motor 2 cilindri cu puterea 17.6 KW - 1531 cc. Transmisie mecanica cu 6 viteze in fata si 2 viteze în spate Cu sistem hidraulic 2 căi ridicare coborire a agregatelor cu tracţiune 4*4 cu marimea roţilor fată 6,00*14 si spate 9,5*20
282 | import | Tractor | Kubota | M5111 |  | 930016
283 | import | Tractor | Goldoni | TF STAR 100 |  | 595386
| 16700000-2 | Tractor | Valpadana | 9695 ISR | Motor — marca Cummins, putere nominala - 82 (CP), capacitate cilindrica - 3300 cm 3 (nr. pistoane) - 4 | 655000
| Dotari Standart | Norma de poluare - EURO 3, Transmisie - Mecanica, Cutie de viteze — Mecanica, viteze 16+16, Distribuitoare hidraulice — standarde si flotante, nr. cai - 4, Roti (Anvelope)280/70R18, 280/70R18 , Sistem de navigare si control - lipsa, Franare suplimentara- hidraulica pentru remorca, Ridicator spate, categoria 2, capacitate 2300 kg, Cabina izolata fonic, Climatizare — aer conditionat
| 16700000-2 | Tractor agricol IMR-Rakovica | Rakovica | R76 S (851106) | 56KW/76c.p.,2WD
300000
| Dotări Standard | Tractor agricol cu motorul de 4 cilindre 4070cm3 cu racire de lichid,tractiune 2WD,viteze 6 inainte,2 reverse,servodirectie,
viteza PTO 540r/min,roti 6,5-20 fata,16,9-30 spate,blocarea mechanica diferentialului,sistema hidraulica max 170bar
cu 3 puncte,greutatea tractorului 2890kg,sistema electrica 12 volti,2 iesiri pneumatice p/u remorca,2 iesiri hidraulice.
| 16700000-2 | Tractor | XSF | 1504 | Puterea nominal-150c.p., nr.pistoane-6 | 790805
| Dotari Standard | Motor: WP6G150E330, WEICHAI, diesel, cu turbine, volumul motorului-6750cmc, morma de poluare, Tier-3, formula la roti-4*4, tranmisie-mecanica, cutia de viteze F16/R8, cu trepte:inainte:0.69-31.49 km?ora, inapoi:0.77-30.58, PTO, semi-independent, 6 slituri, 2 viteze (760/850)A38, Anvelope: 14.9-26 fata, 18.4-38 spate, franare suplimentarea -nu, Ridicator Spate:Da, 3 puncte categoria 3, debetul pompei 54 (l/min), nr cilindri hidr-2, distribuitoare hidraulice euro, 3cai, capacitatea de ridicare spate-5400kg, cabina izolare fonica, climatizare-aer condiionat si incalzire, GPS-Nu, Greutati aditionale fata /spate 11*60/8*43.
| 16700000-2 | Minitractoare Agricole |  | XT 240 | Motor 2 cilindri cu puterea 17.6 KW - 1531 cc. | 72000
| Dotări Standard | Fără cabină, Motor 2 cilindri cu puterea 17.6 KW - 1531 cc. Transmisie mecanica cu 6 viteze in fata si 2 viteze în spate Cu sistem hidraulic 2 căi ridicare coborire a agregatelor, cu marimea roţilor fată 4,00*14 si in spate 7,50*20
| 16700000-2 | Minitractoare Agricole |  | GHT-15M | Motor 1 cilindri cu puterea 15 cai putere. | 37000
| Dotări Standard | Fără cabină,Motor 1 cilindri cu puterea 15 cai putere. Transmisia rotatiilor de la motor la cutia de viteza prin curele, transmisie cu 6 viteze in fata si 2 viteze în spate Cu sistem hidraulic ridicare coborire a agregatelor cu tracţiunea rotilor din spate cu marimea roţilor fată 5,00*12 si in spate 6*16, cuplarea ambelor roti din spate manual.Freza rotative de lucru cu reductor pe mijloc, plug cu 1 sectiune.
| 16700000-2 | Minitractoare Agricole |  | ST 150 JD | Motor 1 cilindri cu puterea 15 cai putere. | 39000
| Dotări Standard | Fără cabină,Motor 1 cilindri cu puterea 15 cai putere. Transmisia rotatiilor de la motor la cutia de viteza prin curele transmisie cu 6 viteze in fata si 2 viteze în spate Cu sistem hidraulic ridicare coborire a agregatelor cu tracţiunea rotilor din spate cu marimea roţilor fată 5,00*12 si in spate 6*16, cuplarea ambelor roti din spate manual.Freza rotative de lucru, plug cu 1 sectiune.
| 16700000-2 | Minitractoare Agricole |  | XT 224 | Motor 2 cilindri cu puterea 17.6 KW - 1531 cc. Cu tracţiune 4*4. | 88000
| Dotări Standard | Fără cabină,Motor 2 cilindri cu puterea 16.18 KW - 1531 cc. Transmisie mecanica cu 6 viteze in fata si 2 viteze în spate Cu sistem hidraulic 4 căi ridicare coborire a agregatelor cu tracţiune 4*4 cu marimea roţilor fată 6,00*14 si spate 9,5*20, cuplarea ambelor roti din spate manual.
| 16700000-2 | Minitractoare Agricole |  | XT 244 | Motor 2 cilindri cu puterea 17.6 KW - 1531 cc. cu tracţiune 4*4 | 98000
| Dotări Standard | Fără cabină,Motor 2 cilindri cu puterea 16.18 KW - 1531 cc. Transmisie mecanica cu 8 viteze in fata si 2 viteze în spate Cu sistem hidraulic 4 căi ridicare coborire a agregatelor cu tracţiune 4*4 cu marimea roţilor fată 6,00*16 si in spate 9,5*24, cuplarea ambelor roti din spate manual.
| 16700000-2 | Minitractoare Agricole |  | XT 244 | Motor 2 cilindri cu puterea 17.6 KW - 1531 cc. Cu tracţiune 4*4. | 85000
| Dotări Standard | Fără cabină,Motor 2 cilindri cu puterea 17.6 KW - 1531 cc. Transmisie mecanica cu 6 viteze in fata si 2 viteze în spate Cu sistem hidraulic 2 căi ridicare coborire a agregatelor cu tracţiune 4*4 cu marimea roţilor fată 6,00*14 si spate 9,5*20
| 16700000-2 | Tractor | Solis | 90NT-4WD | Motor Sonalika Make-4105ELT,categorie-90cp,4 pistoane ,norma de poluare tier 3 ,transmisie 4WD , cutie de viteza mecanica ,12 viteze inainte ,12 viteze inapoi , PTO cu doa viteze 540 - 540E rota.minuta distribuitor hydraulic cu 4 si 6 cai ,roti din fata 210/95/ R18, spate -360/70/ R28 | 448800
Fata - 280/70 R18, spate - 360/70 R28
Fata - 260/70 R16, spate - 360/70 R24 ,ridicator din spate 2500 kg – hydraulic 1,2, greutati din fata ,climatizor.Fara system de navigare si control.
| Dotări Standard | greutati din fata ,climatizor.
| Observaţii Echipare | Poate fi dotat cu ridicator hidraulic fata ,priza de putere fata ,stivuitor.
| 16700000-2 | Tractor | Solis | 90RX-4WD | Motor Sonalika Make-4105ELT,categorie-90 cp ,4 pistoane ,norma de poluare tier 3 ,transmisie 4WD , cutie de viteza mecanica ,12 viteze inainte ,12 viteze inapoi , PTO cu doa viteze 540 - 540E rota.minuta distribuitor hydraulic cu 4 si 6 cai ,roti din fata 8.3/20, spate -8.3/36 | 449680
Fata - 320/85 R24, spate - 460/85 R30
,ridicator din spate 2500kg – hydraulic 1,2, greutati din fata ,climatizor.Fara system de navigare si control.
| Dotări Standard | greutati din fata si la rotile din spate ,climatizor.
| Observaţii Echipare | Poate fi dotat cu ridicator hidraulic fata ,priza de putere fata ,stivuitor.
| 16700000-2 | Tractor | Solis | 26-4WD | Motor Mitsubishi MVL-3E,categorie-26 cp ,3 pistoane ,norma de poluare tier 3 ,transmisie 4WD , cutie de viteza mecanica ,6 viteze inainte , 2 viteze inapoi , PTO cu trei viteze 540 - 540E /1000 rota.minuta , distribuitor hydraulic cu 2 cai Передняя шина: 5-12, Задняя шина: 8-18. Roti din fata - 23x8,50-12 .Spate - 33x15,50-16,5. Roti din fata - 23x8,50-12. Roti din spate - 33x15,50-16,5 ,ridicator din spate 600 kg – hydraulic 1,2, greutati din fata . Fara system de navigare si control. | 125500
| Dotări Standard | greutati din fata fara cabina.
| Observaţii Echipare | Poate fi dotat cu ridicator hidraulic fata ,stivuitor.
| 16700000-2 | Tractor | Solis | 60-4WD | Motor Sonalika Make-4105ELT,categorie-60cp,4 pistoane ,norma de poluare tier 3 ,transmisie 4WD , cutie de viteza mecanica ,12 viteze inainte ,12 viteze inapoi , PTO cu doa viteze 540 - 540E rota.minuta distribuitor hydraulic cu 4 si 6 cai ,roti din fata 210/95/ R18, spate -360/70/ R28 | 264494
Fata - 280/70 R18, spate - 360/70 R28
Fata - 260/70 R16, spate - 360/70 R24 ,ridicator din spate 2500 kg – hydraulic 1,2, greutati din fata ,fara cabina.
| Dotări Standard | Fara cabina, greutati din fata ,
| Observaţii Echipare | Poate fi dotat cu ridicator hidraulic fata ,priza de putere fata ,stivuitor.
| 16700000-2 | Tractor | Solis | 75NT-4WD | Motor Sonalika Make-4105ELT,categorie-75cp ,4 pistoane ,norma de poluare tier 3 ,transmisie 4WD , cutie de viteza mecanica ,12 viteze inainte ,12 viteze inapoi , PTO cu doa viteze 540 - 540E rota.minuta distribuitor hydraulic cu 4 si 6 cai ,roti din fata 210/95/ R18, spate -360/70/ R28 | 400000
Fata - 280/70 R18, spate - 360/70 R28
Fata - 260/70 R16, spate - 360/70 R24 ,ridicator din spate 2500 kg – hydraulic 1,2, greutati din fata ,climatizor.Fara system de navigare si control.
| Dotări Standard | greutati din fata ,climatizor.
| Observaţii Echipare | Poate fi dotat cu ridicator hidraulic fata ,priza de putere fata ,stivuitor.
| 16700000-2 | Tractor | SHUHE | SH 150 | Puterea nominal(c.p.)15 | 40000
Numărul de cilindri 2
| Dotări standart | Norma de poluare Tier I, Transmisie 2WD mecanică, Cutia de viteze manuală 6F+2R, Distribuitoare hidraulice nu are,Roţi faţă 5.00-12, roti spate 6,5-16,fără sistem de navigare şi control, frînă mecanică, ridicător spate personalizat, , fără ridicător faţă, fără greutăţi adiţionale faţă, fără greutăţi adiţionale spate , fără cabină, fără climatizare.
| 16700000-2 | Tractor | SHUHE | RDT 240-E | Puterea nominală (c.p.) 24 | 50000
Numărul de cilindri 2
| Dotări standart | Norma de poluare Tier I, Transmisie 2WD mecanică, Cutia de viteze manuală 6F+2R, Distribuitoare hidraulice nu are,Roţi faţă 5.00-12, roti spate 7,5-16,fără sistem de navigare şi control, frînă mecanică, ridicător spate personalizat, , fără ridicător faţă, fără greutăţi adiţionale faţă, fără greutăţi adiţionale spate , fără cabină, fără climatizare.
| 16700000-2 | Tractor | AGROMAX | SH 354 | Puterea nominală (c.p.) 35 | 117000
Numărul de cilindri 4
| Dotări standart | Norma de poluare Tier II, Transmisie 4WD mecanică, Cutia de viteze manuală 8F+2R, Distribuitoare hidraulice 2IN/2OUT,Roţi faţă 6.00-16, roti spate 9,5-24,fără sistem de navigare şi control, frînă acţionată cu aer pentru utilaje, ridicător spate Stage I cu cuplare în 3 puncte, capacitatea de ridicare 530 kg, fără ridicător faţă, greutăţi adiţionale faţă 6/30kg, greutăţi adiţionale spate 2/60 kg, fără cabină, fără climatizare.
| 16700000-2 | Tractor | HTZ | 242K.20 | Puterea nominala 240 c.p., nr.de pistoane: 8 (V8) | 1174000
| Dotări standart | Motor: IAMZ 238: puterea nominala: 240 c.p.; nr.de pistoane 8; Tractiune: 4 AWD 94x4 automat); Cutia de viteze mecanica: 12/4 fara intreruperea puterei la schimbarea diapazonului; Vitea maximala: 35 km/h; PTO: 540, 1000 rot/min; Anvelope: 23.1 R26 fata si spate; Pompa hidraulica: 100 l/min, Distribuitoare hidraulice: 4+1 cai de tip Euro; Frina suplimentara: DA, pneumatica; Ridicator spate: triunghi de prinderre cat.2/3, Nr de cilindri:2; Cupla pentru remorca; Cabina: izolata fonic si termic cu sistem de aer conditionat, incalzire si ventilare; Sistem Audio stereo; GPS: nu; Compresor: DA; Masa: 8900 kg
| Observatii echipare | Optiuni: Set de dublarea rotilor. Lama frontala
| 16700000-2 | Tractor | Jinma | 164 |  | 85000
|  |  |  | 244 |  | 95000
|  |  |  | 254 |  | 115000
|  |  |  | 354 |  | 150000
|  |  |  | 404 |  | 155000
|  |  |  | 454 |  | 165000
|  |  |  | 854 |  | 185000
Dotări standart
| 16700000-2 | Tractor | Tumosan | 7175 | Puterea nominală (C.P.) 75 | 483000
Numărul de cilindri 3
| Dotări standart | Norma de poluare TIER III, Transmisie 4x4, Cutia de viteze mecanică-sinhronizată 16 trepte față / 16 spate, 2 perechi conexiuni hidraulice spate, roți față 280/85 R24 / spate 420/85 R30, ridicător spate cat. II, capacitate de ridicare 2820 kg, greutăți frontale 6x40 kg, greutăți roți spate 4x50 kg, cabină cu aer condiționat și incălzire
| 16700000-2 | Tractor | Tumosan | 7185 | Puterea nominală (C.P.) 85 | 505000
Numărul de cilindri 3
| Dotări standart | Norma de poluare TIER III, Transmisie 4x4, Cutia de viteze mecanică-sinhronizată 16 trepte față / 16 spate, 2 perechi conexiuni hidraulice spate, roți față 280/85 R24 / spate 420/85 R30, ridicător spate cat. II, capacitate de ridicare 2820 kg, greutăți frontale 6x40 kg, greutăți roți spate 4x50 kg, cabină cu aer condiționat și incălzire
| 16700000-2 | Tractor | Tumosan | 8185 | Puterea nominală (C.P.) 85 | 525000
Numărul de cilindri 4
| Dotări standart | Norma de poluare TIER III, Transmisie 4x4, Cutia de viteze mecanică-sinhronizată 16 trepte față / 16 spate, 2 perechi conexiuni hidraulice spate, roți față 12.4-24 / spate 18.4-30, ridicător spate cat. II, capacitate de ridicare 6000 kg, greutăți frontale 10x40 kg, greutăți roți spate 6x50 kg, cabină cu aer condiționat și incălzire
| 16700000-2 | Tractor | Tumosan | 8195 | Puterea nominală (C.P.) 95 | 546000
Numărul de cilindri 4
| Dotări standart | Norma de poluare TIER III, Transmisie 4x4, Cutia de viteze mecanică-sinhronizată 16 trepte față / 16 spate, 2 perechi conexiuni hidraulice spate, roți față 12.4-24 / spate 460/85 R30, ridicător spate cat. II, capacitate de ridicare 6000 kg, greutăți frontale 10x40 kg, greutăți roți spate 6x50 kg, cabină cu aer condiționat și incălzire
| 16700000-2 | Tractor | Tumosan | 8105 | Puterea nominală (C.P.) 105 | 578000
Numărul de cilindri 4
| Dotări standart | Norma de poluare TIER III, Transmisie 4x4, Cutia de viteze mecanică-sinhronizată 16 trepte față / 16 spate, 2 perechi conexiuni hidraulice spate, roți față 380/85 R24 / spate 420/85 R34, ridicător spate cat. II, capacitate de ridicare 6000 kg, greutăți frontale 12x50 kg, greutăți roți spate 6x50 kg, cabină cu aer condiționat și incălzire
| 16700000-2 | Tractor | BELARUS | 952.3 | Puterea nominală - 95CP; nr. pistoane - 4. | 400000
| Dotări standard | Motor: D-245.5S2, MMZ, diesel, cu turbină, cu intercooler, volumul motorului-4750cmc, norma de poluare: Tier2; Formula la roți-4x4; Transmisia-mecanică, 14/4; Cutia de viteze mecanică, cu treptesincrona,, înainte: 2.78-39.9 km/oră, înapoi: 5.85-13.18 km/oră; PTO: dependent, 8 șlițuri, 2 viteze (540&1000), sincron; Anvelope: față-360/70R24, spate-18.4R34; Puntea din față: grindă integrală cu reductoare planetare cilindrice; Frînare suplimentară: Da, pneumatică; Ridicător spate: Da, 3 puncte, categ.2, debitul pompei-45 l/min, nr.cilind.hidr.=1, distribuitoare hidraulice: euro, 3 căi, capacitatea de ridicare spate- 3200kg; Cabina: Da, OESD, ROPS, climatizare: cu ventilare și încălzire; GPS: Nu; Compresor: Da; Gabarite (LxBxH)-4440x1970x2850mm; Masa-4300kg; Greutăți adiționale față/spate: 8x45kg/4x20kg; Bară transversală de remorcare: Da
| 16700000-2 | Tractor | BELARUS | 921.3 | Puterea nominală - 95CP; nr. pistoane - 4. | 350000
| Dotări standard | Motor: D-245.5S2, MMZ, diesel, cu turbină, cu intercooler, volumul motorului-4750cmc, norma de poluare: Tier2; Formula la roți-4x4; Transmisia-mecanică, 18/4; Cutia de viteze mecanică, cu trepte,, înainte: 1.4-27.0 km/oră, înapoi: 3.7-8.7 km/oră; PTO: dependent, 8 șlițuri, 2 viteze (540&1000), sincron; Anvelope: față-265/70R16, spate-420/70R24; Puntea din față:portal, cu reductoare cronice, Frînare suplimentară: Da, pneumatică; Ridicător spate: Da, 3 puncte, categ.2, debitul pompei-45 l/min, nr.cilind.hidr.=2, distribuitoare hidraulice: euro, 3 căi, capacitatea de ridicare spate- 4000kg; Cabina: Da, OESD, ROPS, climatizare: cu ventilare și încălzire; GPS: Nu; Compresor: Da; Gabarite (LxBxH)-4630x1550x2350mm; Masa-3900kg; Greutăți adiționale față/spate:200kg; Bară transversală de remorcare: Nu
| 16700000-2 | Tractor | BELARUS | 921.3-E | Puterea nominală - 95CP; nr. pistoane - 4. | 360000
| Dotări standard | Motor: D-245.5S2, MMZ, diesel, cu turbină, cu intercooler, volumul motorului-4750cmc, norma de poluare: Tier2; Formula la roți-4x4; Transmisia-mecanică, 18/4; Cutia de viteze mecanică, cu trepte, înainte: 1.4-27.0 km/oră, înapoi: 3.7-8.7 km/oră; PTO: dependent, 8 șlițuri, 2 viteze (540&1000), sincron; Anvelope: față-265/70R16, spate-420/70R24; Puntea din față: portal cu reductoare coce; Frînare suplimentară: Da, pneumatică; Ridicător spate: Da, 3 puncte, categ.2, debitul pompei-45 l/min, nr.cilind.hidr.=2, distribuitoare hidraulice: euro, 3 căi, capacitatea de ridicare spate- 4000kg, Ridicător fata: Da, 3 puncte, categ.2, debitul pompei-45 l/min, nr.cilind.hidr.=1, capacitatea de ridicare fata- 3200kg; Cabina: Da, OESD, ROPS, climatizare: cu ventilare și încălzire; GPS: Nu; Compresor: Da; Gabarite (LxBxH)-4500x1550x2350mm; Masa-4300kg; Greutăți adiționale față/spate:200kg; Bară transversală de remorcare: Nu
| 16700000-2 | Tractor | BELARUS | 1025.3 | Puterea nominală - 110CP; nr. pistoane - 4. | 488180
| Dotări standard | Motor: D-245.5S2, MMZ, diesel, cu turbină, volumul motorului-4750cmc, norma de poluare: Tier2; Formula la roți-4x4; Transmisia-mecanică, 16/8; Cutia de viteze mecanică, cu trepte,sincron, 4 diapazoane, înainte: 2.3-36.6 km/oră, înapoi: 4.1-17.2 km/oră; PTO: dependent, 8 șlițuri, 2 viteze (540&1000), sincron; Anvelope: față-420/70R24, spate-18.4R38; Puntea din față: grinda integrala cu reductoare planetare cilindrice; Frînare suplimentară: Da, pneumatică; Ridicător spate: Da, 3 puncte, categ.2, debitul pompei-45 l/min, nr.cilind.hidr.=2, distribuitoare hidraulice: euro, 3 căi, capacitatea de ridicare spate- 4200kg, Cabina: Da, OESD, ROPS, climatizare: cu ventilare și încălzire; GPS: Nu; Compresor: Da; Gabarite (LxBxH)-4600x1970x28200mm; Masa-4665kg; Greutăți adiționale față/spate:8x45kg/4x20kg; Bară transversală de remorcare: Nu
| 16700000-2 | Tractor | DEUTZ-FAHR | AGROFARM 115+APP | putere nominala - 110 (C.P.), capacitate cilindrica - 4000 cm3, numar pistoane - 4 buc. | 792000 Mecanizm suspendare fata + APP
| Dotari standart | Motor - DEUTZ, putere nominala - 110 (C.P.), putere maximala 115 (C.P.), capacitate cilindrica - 4000 cm3, numar pistoane - 4 buc. EURO 2. Tractiune 4x4 , ambriaj de tip uscat actionat hidrostatic, blocare diferential electohidraulic. Cutie de viteze - sinhronizata cu reversor 15 de viteze fata si 15 de viteze spate. Pompa hidraulica cu capacitate de 56 l/min, 3 perechi de iesiri hidraulice cu cuplaj rapid. Anvelope fata - 420/70R24 , Anvelope spate - 480/70R34. Fara Sistem de navigare şi control (GPS). Fara Frânare suplimentară. Ridicator hidraulic spate cat II; capacitatea de ridicare 4800 kg. Fara ridicator fata. Greutati fata 8x40 = 320 kg + cadru pentru greutati. Cabină izolată fonic si termic, 2 uşi largi,lumini de lucru 2 față și 2 spate, iluminare interioară. Sistem de aer conditionat, incalzire si ventilare.
Observatii Echipare
| 16700000-2 | Tractor | DEUTZ-FAHR | AGROPLUS F420 | putere nominala - 96 (C.P.), capacitate cilindrica - 4000 cm3, numar pistoane - 4 buc. | 728297
| Dotari standart | Motor - DEUTZ, putere nominala - 96 (C.P.), capacitate cilindrica - 4000 cm3, numar pistoane - 4 buc. EURO 3. Tractiune 4x4 , ambriaj de tip uscat actionat hidrostatic, blocare diferential electohidraulic. Cutie de viteze - sinhronizata cu reversor 30 de viteze fata si 15 de viteze spate. Pompa hidraulica cu capacitate de 54 l/min, 3 perechi de iesiri hidraulice cu cuplaj rapid. Fara Sistem de navigare şi control (GPS). Fara Frânare suplimentară. Ridicator hidraulic spate cat II; capacitatea de ridicare 3000 kg. Fara ridicator fata. Greutati fata 4x40 = 160 kg + cadru pentru greutati. Cabină izolată fonic si termic, 2 uşi largi,lumini de lucru 2 față și 2 spate, iluminare interioară. Sistem de aer conditionat, incalzire si ventilare.
| Observatii Echipare | pentru vii si livezi
| 16700000-2 | Tractor | DEUTZ-FAHR | AGROTRON 165.7 | putere nominala - 179 (C.P.), capacitate cilindrica - 7146 cm3, numar pistoane - 6 buc. | 1611846
| Dotari standart | Motor - DEUTZ, putere nominala - 165.7 (C.P.), capacitate cilindrica - 7146 cm3, numar pistoane - 6 buc. EURO 2. Tractiune 4x4 , ambriaj multidisc imersat in ulei actionat hidrostatic, blocare diferential electohidraulic. Cutie de viteze - POWERSHIFT 24 de viteze fata si 24 de viteze spate, reversor de tip POWERSHUTTLE. Pompa hidraulica cu capacitate de 83 l/min, 4 perechi de iesiri hidraulice cu cuplaj rapid. Anvelope fata - 540/65R28, Anvelope spate 650/65R38. Fara Sistem de navigare şi control (GPS). Compresor +sistem de frinare pneumatica pentru remorca. Ridicator hidraulic cat III cu tiranti cu cuplare automata; capacitatea de ridicare 9200 kg. Fara ridicator fata. Cadru peentru Greutati fata 330 kg + greutati fata 10x40 = 4000 kg (TOTAL 770 kg). Cabină izolată fonic si termic,iluminare interioara. Sistem de aer conditionat, incalzire si ventilare.
Observatii Echipare
| 16700000-2 | Tractor | DEUTZ-FAHR | AGROTRON L720 | putere nominala - 213 (C.P.), capacitate cilindrica - 7146 cm3, numar pistoane - 6 buc. | 1743320
| Dotari standart | Motor - DEUTZ, putere nominala - 213 (C.P.),putere maximala 220 (C.P.) capacitate cilindrica - 7146 cm3, numar pistoane - 6 buc. EURO 3. Tractiune 4x4 , ambriaj multidisc imersat in ulei actionat hidrostatic, blocare diferential electohidraulic. Cutie de viteze - POWERSHIFT 27 de viteze fata si 27 de viteze spate, reversor de tip POWERSHUTTLE. Pompa hidraulica cu capacitate de 113 l/min, 4 perechi de iesiri hidraulice cu cuplaj rapid. Anvelope fata - 540/65R30, Anvelope spate 650/65R38. Fara Sistem de navigare şi control (GPS). Compresor +sistem de frinare pneumatica pentru remorca. Ridicator hidraulic cat III cu tiranti cu cuplare automata; capacitatea de ridicare 10000 kg. Fara ridicator fata. Cadru Greutati fata 330 kg . Cabină izolată fonic si termic,iluminare interioara. Sistem de aer conditionat, incalzire si ventilare.
Observatii Echipare
| 16700000-2 | Tractor | Goldoni | Star 90 | Puterea nominala(c.p.)- 81,3 | 580000
Numar cilindri- 4
| Dotări Standard | Motor VM, D754 TE3, diesel, putere nominală (C.P.)81,3, capacitate cilindrică (nr. pistoane) 4turbo ; Norma de poluare Tier 3; Transmisie- mecanica; Cutie de viteze – mecanica, viteze 16+8/ 8+8; Distribuitoare hidraulice – mecanice, max. 3 perechi; Roți (anvelope) – 380/70R24, 280/70R16; fără Sistem de navigare şi control; Frânare suplimentară –hidraulica pentru remorca; Ridicător spate –hidraulica, categorie I si II, capacitate 2500kg; Ridicător față – nu este; Cabină –Da, Goldoni Overview GL11 cu girofar, izolata fonic, ambele geamuri se deschid; Climatizare –incalzire, condensator de aer;
| Observaţii Echipare | Greutăți adiționale –fata 6x34kg;
| 16700000-2 | Tractor | Goldoni | Star 100 |  | 640000
Puterea nominala(c.p.)- 95,2
Numar cilindri- 4
| Dotări Standard | Motor VM, D754 IE3, diesel, putere nominală (C.P.)95,2, capacitate cilindrică (nr. pistoane) 4turbo intercooler ; Norma de poluare Tier 3; Transmisie- mecanica; Cutie de viteze – mecanica, viteze 16+8/ 8+8; Distribuitoare hidraulice – mecanice, max. 3 perechi; Roți (anvelope) – 420/70R24, 280/70R18; fără Sistem de navigare şi control; Frânare suplimentară –hidraulica pentru remorca; Ridicător spate –hidraulica, categorie I si II, capacitate 2500kg; Ridicător față – nu este; Cabină –Da, Goldoni Overview GL11 cu girofar, izolata fonic, ambele geamuri se deschid; Climatizare –incalzire, condensator de aer;
| Observaţii Echipare | Greutăți adiționale –fata 6x34kg;
| Cod CPV | Denumire | Marcă | Model | Caracteristici tehnice | Preț de referinţă
| 16700000-2 | Tractor | Goldoni | Ronin 50(fara cabina) | Puterea nominala(c.p.)- 48 | 305000
Numar cilindri- 4
Dotări Standard
| Observaţii Echipare | Greutăți adiționale –fata 5x15kg
| 16700000-2 | Tractor | Goldoni | Ronin 50(cu cabina) |  | 400000
Puterea nominala(c.p.)- 48
Numar cilindri- 4
| Dotări Standard | Motor Lombardini, LDW 2204, diesel, putere nominală (C.P.)48, capacitate cilindrică (nr. pistoane) 4 aspirati ; Norma de poluare Tier 3; Transmisie- mecanica; Cutie de viteze – mecanica, viteze 12+ 12+ 4; Distribuitoare hidraulice – mecanice, max. 2 perechi; Roți (anvelope) – 360/70R20, 11.0/65R12; fără Sistem de navigare şi control; Ridicător spate –hidraulica, categorie I, capacitate 1600kg; Ridicător față – nu este; Cabină –Da, Goldoni Overview GL12, izolata fonic, ambele geamuri se deschid; Climatizare –ventilator
| Observaţii Echipare | Greutăți adiționale –fata 5x15kg
| 16700000-2 | Tractor |  | XTA 250 B-1 |  | 579806
| 16700000-2 | Tractor agricol | Antonio Carraro | TRG 9900 | 1. Motor Kubota-Tier 3A, 4 cilindri, 16 valve. 2. Putere-65.1 kW/89cp 3. Injectie directa 4. Racire-apa 5. Inductie-Turbo 6.Transmisie-16 fata+16revers 7. Priza de forta 540/540E/sincronizata 8. Panou digital multifunctional 9. Prize hidraulice-1distribuitor cu dublu efect si pozitie flotanta, 1 distribuitor negative 10. Dimensiuni: greutate 2420 kg, L-3540mm, l-1415mmm, H2325mm | 277000
| Dotări Standard | Filtru de aer cu filtru uscat intern, toba de esapament sub capota, cutie de viteze sincronizata cu 32 de viteze, 16 fwd+16rev, priza de forta 540/540E cu activare electrohidraulica, Comanda de deconectare electrohidraulica pentru rotile din fata, Activare electrohidraulica fata/spate sau numai blocare diferential spate; ambreiaj hidraulic, sistem de ridicare hidraulic cu cuplare in trei puncte; capacitatea de ridicare-2400kg, bratele de ridicare cu cuplare rapida, dispozitiv de remorcare fata; dispozitiv de remorcare spate reglabil pe inaltime (EEC)' Frina fata/spate cu discuri hidraulice si independente pe spate; frina de tip banda de parcare si de urgenta; CONFORTUL DE CONDUCERE-Tablou de bord multifunctional digital; 2 cilindri hidraulici de directie; Pozitie de conducere reversibila; Sasiul platformei pe silent-blocks; Scaun ergonomic reglabil cu captuseala; Oglinda retrovizoare; Intrerupator de izolare a bateriei
Observaţii Echipare
| 16700000-2 | Tractor agricol | Antonio Carraro | TC 5800 F Major | 1.Motor Yanmar cu injectie directa, 4 cilindri, 2188 cm3; Putere: 36.5kW/49.7 CP: Norma de poluare-3A; Racire-apa; Capacitatea rezervor combustibil-42lit:; Cutia de viteze-sincronizata 24 viteze-12 fata+12spate; Priza de forta-independent cu activare mecanica, viteza 540rpm; Ridicator spate-3 puncte catI; capacitatea de ridicare 2200kg; Sistem de navigare si control-nu, Cabina-nu, Climatizare-nu, Prize hidraulice-2 cu dublu efect, 1 cu simplu effect; Roti-fata 280/70R18, pate 360/70 R20 | 465000
| Dotări Standard | Filtru de aer cu filtru uscat intern, toba de esapament sub capota, cutie de viteze sincronizata cu 32 de viteze, 16 fwd+16rev, priza de forta 540/540E cu activare electrohidraulica, Comanda de deconectare electrohidraulica pentru rotile din fata, Activare electrohidraulica fata/spate sau numai blocare diferential spate; ambreiaj hidraulic, sistem de ridicare hidraulic cu cuplare in trei puncte; capacitatea de ridicare-2400kg, bratele de ridicare cu cuplare rapida, dispozitiv de remorcare fata; dispozitiv de remorcare spate reglabil pe inaltime (EEC)' Frina fata/spate cu discuri hidraulice si independente pe spate; frina de tip banda de parcare si de urgenta; CONFORTUL DE CONDUCERE-Tablou de bord multifunctional digital; 2 cilindri hidraulici de directie; Pozitie de conducere reversibila; Sasiul platformei pe silent-blocks; Scaun ergonomic reglabil cu captuseala; Oglinda retrovizoare; Intrerupator de izolare a bateriei
| Observaţii Echipare | *Blocari diferentiale fata si spate, blocare prin pedala la picior, cu control mecanic, Scaun de suspensie reglabil; *Curele de siguranta, Cirlig de remorcare cu inaltime reglabila spate, Cirlig de remorcare fata; *Bara de protectie pliabila; * Jante de roti reglabile, Claxon Indicatoare de luminare, frinare si rotire, Priza unipolara si soclu pentru remorca cu 7 directii, lampi de control Tahometru/contor de rotatie; * Comutator de pornire de siguranta; *Comutator de izolare a bateriei
| 16700000-2 | Tractor | VALTRA | T 234 A | puterea nominala, c.p.235 | 2450000
numarul de cilindri 6, capacitatea cilindrica a motorului 7,4 l
| Dotări Standard | Motor – AGCO Power 74AWF-4V , Norma de poluare Tier 3, Transmisie 4x4, Cutie de viteze Power Shittle/Versu, 30 trepte fata/30 trepte spate, 40 km/h, 4 pierechi conexuini hidraulice spate, Roți spate 650/65R42 fata 540/65R30, fara sistem de navigare şi control, fara frinare suplimentara, ridicator spate categoria III cu centrul inchis, capacitatea de ridicare 8 500 kg, fara ridicator fata , greutate fata 1 000kg, greutati spate 320 kg , cabina cu aer conditionat si incalzitor.
| Observatii | 1 piereche conexuini fata, cu sistem de navigare GPS full Auto - Guide 3000, cu frina pneumatica cu 2 linii si compresor, puntea fata ridicator 5 300 kg, greutati spate 500 kg , roti spate 710/70R42 fata 600/65R30
Echipare
| 16700000-2 | Tractor | VALTRA | S 294 | puterea nominala, c.p.235 | 3200000
numarul de cilindri 6, capacitatea cilindrica a motorului 7,4 l
| Dotări Standard | Motor – AGCO Power 74AWF-4V , Norma de poluare Tier 3, Transmisie 4x4, Cutie de viteze Power Shittle/Versu, 30 trepte fata/30 trepte spate, 40 km/h, 4 pierechi conexuini hidraulice spate, Roți spate 650/65R42 fata 540/65R30, fara sistem de navigare şi control, fara frinare suplimentara, ridicator spate categoria III cu centrul inchis, capacitatea de ridicare 8 500 kg, fara ridicator fata , greutate fata 1 000kg, greutati spate 320 kg , cabina cu aer conditionat si incalzitor.
| Observatii | 1 piereche conexuini fata, cu sistem de navigare GPS full Auto - Guide 3000, cu frina pneumatica cu 2 linii si compresor, puntea fata ridicator 5 300 kg, greutati spate 500 kg , roti spate 710/70R42 fata 600/65R30
Echipare
| 16700000-2 | Tractor | FENDT | 1050 | puterea nominala, c.p.517 | 5015000
numarul de cilindri 6, capacitatea cilindrica a motorului 12,4 l
| Dotări Standard | Motor – Deutz Fahr ,Norma de poluare Tier 3, Cutie de viteze Vario fara trepte, 40 km/h, pompa hidraulica 220 l/min 4 prize hidraulice duble, Roți spate 710/75R42 fata 600/7R34, sistem de navigare şi control , frina pneumatica,ridicator spate cu c-da EHR,Cabina ProfiPlus Version include Terminal 10,4″,triunghi de prindere cat.3 cu cupla de remorcare automata, suspensie pneumatica cabina, incalzire,climatronic, greutati spate 2x1000 kg , greutate fata 3300 kg.
| Observatii | Sistem de suspendare fata,Roti IF900/60R42: IF710/60R34, VarioGuide RTK Trimble, retur liber spate.
Echipare
| 16700000-2 | TRACTOR | YTO | MF 604 | cu roti 4x 4 | 230000
| Dotari Standart | 1. Motor diesel : • model : YT4A2 - 22 • tip : cu patru cilindri, vertical, de răcire cu apă, în patru timpi, cu cameră de ardere cu injecție directă 3. Transmisie-tip: mecanica 4. Cutie de viteza-tip, viteze fata / spate : mecanica cu viteze 10 /2 5. Sistem de navigare si control : nu este dotat 6. Frinare suplimentara-tip: nu este 7. Cu Cabina de sticla si metal 8. Climatizare : nu este dotat 9. Dimensiune (lungimea x înălțime x înălțime) (mm): 3337 x 1784 x 1727 10. Ampatament (mm): 2155.6 11.Spațiu liber min. (mm): 420 12. Greutatea minimă (kg): 2800 13. Anvelope / specificarea tipului față / spate: 8.3-24/14.9- 28 14. Trepte de rulare fata / spate (mm): 1274 / 1770 - 1310- 1806 15. Viteza înainte / înapoi (km / h) : 2.47-32.38 / 3.66-11.18 16.Puterea arborelui de preluare a puterii (kW): 40.5 17. Forță de ridicare (kN): 15 18. Deplasare (L): 4.16 19. Putere nominală și viteză (kW / r / min): 45 / 2200
| Observatii Echipare | 1. Podea complet închisă, unică, frumoasă și grațioasă. 2. Motorul YTO ecologic, cu rezervă de cuplu mare și emisie redusă de carbon. 3. Sistem de transmisie cu coeficient mare de rezervă care poate fi echipat cu angrenaje 8F + 8R sau trepte de viteză 16F + 8R, iar puterea de decolare disponibilă la viteza de 540/1000 rpm sau 540 / 720rpm. 4. Pârghie de schimbare a vitezelor principale / auxiliare montate în centru sau pe partea laterală (la cererea clientului). 5. Sistem de direcție hidraulic, ambreiaj cu dublă acțiune și frâne cu disc de înaltă performanță. 6. Bara anti-răsturnare OECD montată în spate și copertină și două seturi de dispozitive hidraulice de ieșire disponibile ca opțiuni. 7. Reglaj fără trepte disponibil pentru roata din spate. 8. Cabină tip unică, cu ventilator opțional pentru aer cald și aer condiționat în cabină. 9. Dispozitivul frontal de încărcare și dispozitivul de săpat spate disponibile, astfel încât să răspundă nevoilor personalizate ale clienților. 10. Poate fi dotat cu conditioner si greutati suplimentare la roti.
| 16700000-2 | Tractor | Landini | Powerfarm DT 100 A | Motor — marca Perkins, putere nominala 92,5 (CP), capacitate cilindrica 4400 cm3 (nr. pistoane) - 4 | 701000
| Dotari Standart | Norma de poluare - EURO 3, Transmisie - Mecanica, Cutie de viteze — Mecanica, viteze 24+12, Distribuitoare hidraulice — standarde si flotante, nr. cai - 4, Roti (Anvelope)340/85R24, 420/85R34 , Sistem de navigare si control - lipsa, Franare suplimentara- pneumatice pentru remorca, Ridicator spate, categoria 2, capacitate 3700 kg, Greutati aditionale — nr. 7*36 kg (fata), Cabina izolata fonic, Climatizare — aer conditionat
|  | Tractor | HTZ | 242K.21 | Puterea nominala 240c.p., nr de pistoane: 8(V8) | 940 000
| Dotări Standard | Motor : IAMZ 238 ; puterea nominală : 240 c.p. ; Nr de pistoane : 8 ;
Tracțiune : 4 AWD ( 4x4 automat ) ; Cutia de viteze mecanică : 12/4 fără întreruperea puterei la schimbarea diapazonului ;
Viteza maximală : 35 km/h ;
PTO : 540 , 1000 rot/min ; Anvelope : 23.1 R26 față și spate ;
Pompa hidraulică : 100 l/min ; Distribuitoare hidraulice : 4+1 cai de tip Euro ;
Frîna suplimetară : Da , pneumatică ;
Ridicător spate : triunghi de prindere cat.2/3 ; Nr de cilindri hidraulici : 2 ; Cuplă pentru remorcă ;
Cabina : izolată fonic și termic cu sistem de aer conditionar , încălzire si ventilare ; Sistem Audio stereo ;
GPS : nu ; Compresor : Da
Masa : 8900 kg
| Dotări Standard | Opțiuni :
Set de dublarea roților
Lamă frontală
| 16700000-2 | Tractor | Ferrari | Thor V95 RS | Putere nominal: 91 CP | 504000
| Dotări Standard | Motor VM D754 IE3 in 4 cilindri de 2970 cm3, Norma de poluare TIER IV dotat cu Turbo si Intercooler, Transmisie 4x4 cu blocarea diferential fata si spate, cutia de viteze mecanică, 12 trepte față/ 12 trepte spate, ambreaj cu MULTI-Disc in baie de ulei, PTO cu 2 viteze (540/750 rot/min), 3 perechi de conexuini hidraulice spate, roți 280 / 70 – 18, sistem de frinare MULTI-Disc in baie de ulei, sistem de ridicare spate categoria I, pompa hidraulica 28,5 l/min capacitatea de ridicare 1500 kg, fără ridicător față, fără greutăți spate, fara cabină, dimensiuni 3,15 x 1,50-1,80 x1,20 (m), greutate 2010 kg.
| Observatii echipare | PTO independent (540 si 750 rot/min), Volanul si Scaunul reversibil, optional: Cabina costa 4000 euro
| 16700000-2 | Tractor | Ferrari | Vega V95 RS | Putere nominal: 91 CP | 720000
| Dotări Standard | Motor VM D754 IE3 in 4 cilindri de 2970 cm3, Norma de poluare TIER IV dotat cu Turbo si Intercooler, Transmisie 4x4 cu blocarea diferential fata si spate, cutia de viteze mecanică, 12 trepte față/ 12 trepte spate, ambreaj cu MULTI-Disc in baie de ulei, PTO cu 2 viteze (540/750 rot/min), 2 perechi de conexuini hidraulice spate, roți 340 / 65 – 20, sistem de frinare MULTI-Disc in baie de ulei, sistem de ridicare spate categoria I, pompa hidraulica 49 l/min capacitatea de ridicare 650 kg, fără ridicător față, fără greutăți față, fără greutăți spate, cu cabină, dimensiuni 3,65 x 1,45-1,90 x1,90 (m), greutate 2250 kg.
| Observatii echipare | PTO independent (540 si 750 rot/min), Volanul si Scaunul reversibil, Cabina speciala alungita (special pentru vie si livada)
| 16700000-2 | Tractor | Zoomlion | RK504 cu cabina (A/C) | Putere nominal: 50 CP | 250000
| Dotări Standard | Motor: Numar pistoane 4, Capacitate cilindrica 3168 cmc, Putere nominala 36.8 kW (50 CP), Turatie nominala 2400 rpm, Combustibil Diesel
TRANSMISIE: Tip transmisie Nesincronizat, Numar de viteze 12 inainte + 12 inapoi, Inversor DA, Tractiune integrala DA, Tip ambreiaj Uscat, dublu Tip PTO Independent, Viteza de rotatie PTO 540/1000 rpm.
Dimensiuni: Lungime 3980 mm, Latime 1913 mm, Inaltime 2620 mm, Ampatament 1990 mm, Ecartament 1250/1200-1500, Anvelopa(fata/spate) 8.30-20 / 12.40-28, Garda la sol 344 mm, Greutate 2335 kg
| Observatii echipare | PTO cu 2 viteze (540/1000), Cabina cu Aer Conditionat, izolare adaugatoare termica si fonica, faruri adaugatoare, 4 iesiri hidraulice
| 16700000-2 | Tractor | Zoomlion | RK754 cu cabina (A/C) | Putere nominal: 75 CP | 320000
| Dotări Standard | MOTOR: italian Kohler cu pistoane 4, Capacitate cilindrica 2482 cmc, Putere nominala 55.4 kw (75 CP), Turatie nominala 2300 rpm, Combustibil Diesel, TRANSMISIE: Tip transmisie Sincronizat, Numar de viteze 12 inainte + 12 inapoi, Inversor DA, Tractiune integrala DA, Tip ambreiaj Uscat, dublu Tip PTO Independent, Viteza de rotatie PTO 540/1000 rpm
DIMENSIUNI: Lungime 4000 mm, Latime 1840 mm, Inaltime 2850 mm, Ampatament 2070 mm, Ecartament 1440 mm, Anvelopa(fata/spate) 8.30-24 / 14.90-30, Garda la sol 380 mm, Greutate 2960 kg.
| Observatii echipare | PTO cu 2 viteze (540/1000), Cabina cu Aer Conditionat, izolare adaugatoare termica si fonica, faruri adaugatoare, 4 iesiri hidraulice
| 16700000-2 | Tractor | Zoomlion | RH1004 | Putere nominal: CP | 280000
| Dotări Standard | MOTOR: YuChai Сhiпа lll епgiпе,7З.5kW, 100НР Turbo - charged, Turatie nominala 2300 rpm, Combustibil Diesel
TRANSMISIE: Tip transmisie Sincronizat, Numar de viteze 10 inainte + 10 inapoi, Inversor DA, Tractiune integrala DA, Tip ambreiaj Uscat, dublu Tip PTO Independent, Viteza de rotatie PTO 540/1000 rpm
DIMENSIUNI: 4480x2000x2900mm, Anvelopa(fata/spate) 8.З-24/14.9-30, Garda la sol 530 mm, Greutate 2960 kg.
| Observatii echipare | PTO cu 2 viteze (540/1000), Cabina cu Aer Conditionat, izolare adaugatoare termica si fonica, faruri adaugatoare, 4 iesiri hidraulice
| 87019039 | TRACTOR | DEUTZ-FAHR | AGROTRON 6205G+APP | putere nominala – 205 (C.P.), capacitate cilindrica - 6057cm3, numar pistoane - 6 buc | 1850000
| Dotari standart | Motor - DEUTZ, putere nominala – 205 (C.P.), capacitate cilindrica - 6057cm3, numar pistoane - 6 buc. EURO 3. Tractiune 4x4 , ambriaj multidisc imersat in ulei actionat hidrostatic, blocare diferential electohidraulic. Cutie de viteze - POWERSHIFT 30 de viteze fata si 15 de viteze spate, reversor de tip POWERSHUTTLE. Pompa hidraulica cu capacitate de 125 l/min, 4 perechi de iesiri hidraulice cu cuplaj rapid. Anvelope fata - 540/65R28 , Anvelope spate - 650/65R38. Sistem de navigare şi control (GPS). Compresor + sistem de frinare pneumatica pentru remorca. Ridicator hidraulic cat. III cu tiranti cu cuplare automata, , capacitatea de ridicare 9700 kg. Ridicator fata +APP 1000 r/min. greutate fata 600 kg . Cabină izolată fonic si termic, iluminare interioară. Sistem de aer conditionat, incalzire si ventilare.
Observatii Echipare
|  | Tractor | CLAAS | Axos 340С | Puterea: 102 CP | 950000
| Dotări Standard | Motor Perkins, putere nominala 102 CP, cap. cilindrica 4400 cm3 , 4 pistoane, Norma de poluare Tier 3, transmisie mecanica 4x4, cutie de viteza REVERSIFT, 10/10 viteze, distribuitor mecanic, 2 cai hidraulice, dimensiune anvelope fata: 380/85 R24 spate:420/85 R34, fara sistem navigare si control, ridicator spate cu actionare electrica, categoria III capacitatea de ridicare 5100 kg, fara ridicator fata, greutati aditionale fata 700 kg, cabina, aer conditionat.
| Observaţii Echipare | Priza de putere 540/1000, masa totala fara greutati 4200 kg.
|  | Tractor | CLAAS | Axos 340СХ | Puterea: 102 CP | 995000
| Dotări Standard | Motor Perkins, putere nominala 102 CP, cap. cilindrica 4400 cm3 , 4 pistoane, Norma de poluare Tier 3, transmisie mecanica 4x4, cutie de viteza TWINSHIFT, 20/20 viteze, distribuitor mecanic, 2 cai hidraulice, dimensiune anvelope fata: 380/85 R24 spate:420/85 R34, fara sistem navigare si control, ridicator spate cu actionare electrica, categoria III capacitatea de ridicare 5100 kg, fara ridicator fata, greutati aditionale fata 700 kg, cabina, aer conditionat.
| Observaţii Echipare | Priza de putere 540/1000, masa totala fara greutati 4200 kg.
|  | Tractor | CLAAS | Axos 330С | Puterea: 92 CP | 935000
| Dotări Standard | Motor Perkins, putere nominala 92 CP, cap. cilindrica 4400 cm3 , 4 pistoane, Norma de poluare Tier 3, transmisie mecanica 4x4, cutie de viteza REVERSIFT, 10/10 viteze, distribuitor mecanic, 2 cai hidraulice, dimensiune anvelope fata: 380/85 R24 spate:420/85 R34, fara sistem navigare si control, ridicator spate cu actionare electrica, categoria III capacitatea de ridicare 5100 kg, fara ridicator fata, greutati aditionale fata 700 kg, cabina, aer conditionat.
| Observaţii Echipare | Priza de putere 540/1000, masa totala fara greutati 4200 kg.
|  | Tractor | CLAAS | Axos 330СХ | Puterea: 92 CP | 965000
| Dotări Standard | Motor Perkins, putere nominala 92 CP, cap. cilindrica 4400 cm3 , 4 pistoane, Norma de poluare Tier 3, transmisie mecanica 4x4, cutie de viteza TWINSHIFT, 20/20 viteze, distribuitor mecanic, 2 cai hidraulice, dimensiune anvelope fata: 380/85 R24 spate:420/85 R34, fara sistem navigare si control, ridicator spate cu actionare electrica, categoria III capacitatea de ridicare 5100 kg, fara ridicator fata, greutati aditionale fata 700 kg, cabina, aer conditionat.
| Observaţii Echipare | Priza de putere 540/1000, masa totala fara greutati 4200 kg.
|  | Tractor | Goldoni | Energy 80 | Puterea nominala(c.p.)- 75 | 493920
Numar cilindri- 4
| Dotări Standard | Motor VM, D703 TE3, diesel, putere nominală (C.P.)75, capacitate cilindrică (nr. pistoane) 4turbo ; Norma de poluare Tier 3; Transmisie- mecanica; Cutie de viteze – mecanica, viteze 16+8/ 8+8; Distribuitoare hidraulice – mecanice, max. 3 perechi; Roți (anvelope) – 320/70R24, 240/70R16; fără Sistem de navigare şi control; Frânare suplimentară –nu; Priza putere spate 540/750 rpm; Ridicător spate –hidraulica, categorie I, capacitate 2300kg; Ridicător față – nu este; Cabină –Da, Goldoni Overview GL11, izolata fonic, ambele geamuri se deschid; Climatizare –incalzire, condensator de aer;
| Observaţii Echipare | Greutăți adiționale –fata 5x20 kg;
| 16700000-2 | Tractor | XTZ | 150K-09.172.11 | Puterea nominală - 180CP; nr. pistoane - 6. | 1010000
| Dotări standard | Motor: IaMZ-236M2-59, IaMZ, diesel, cu compresie, volumul motorului-11150 cmc, norma de poluare: EURO 0; Formula la roți-4x4; Transmisia-mecanică, 12/4; Cutia de viteze mecanică, cu trepte, cu diapazoane, înainte: 3.36-30.08 km/oră, înapoi: 5.10-9.14 km/oră; PTO: independent, 2 viteze (540&1000); Anvelope: 21.3R24 ФД-14 АНС10; Frînare suplimentară: Da, pneumatică; Ridicător spate: Da, 2/3 puncte, categ.3, debitul pompei-86 l/min, nr.cilind.hidr.=2, distribuitori hidraulici: euro, 2 căi, capacitatea de ridicare spate- 5000kg; Cabina: Da, OESD, ROPS, climatizare: condiționer, cu ventilare și încălzire; GPS: Nu; Compresor: Da; Gabarite (LxBxH)-6596x2460x3490mm; Masa-8460kg; Greutăți adiționale față/spate: Nu.
| 16700000-2 | Tractor | XTZ | 242K.20 | Puterea nominală - 240CP; nr. pistoane - 8. | 1150000
| Dotări standard | Motor: IaMZ-238M2-53, IaMZ, diesel, cu compresie, volumul motorului-14860 cmc, norma de poluare: EURO 0; Formula la roți-4x4; Transmisia-mecanică, 12/4; Cutia de viteze mecanică, cu trepte, cu diapazoane, înainte: 3.75-33.61 km/oră, înapoi: 5.7-10.21 km/oră; PTO: independent, 2 viteze (540&1000); Anvelope: 23.1R26 ФД-37 НС10; Frînare suplimentară: Da, pneumatică; Ridicător spate: Da, 2/3 puncte, categ.3, debitul pompei-100 l/min, nr.cilind.hidr.=2, distribuitori hidraulici: euro, 4 căi, capacitatea de ridicare spate- 5000kg; Cabina: Da, OESD, ROPS, climatizare: condiționer, cu ventilare și încălzire; GPS: Nu; Compresor: Da; Gabarite (LxBxH)-6596x2460x3565mm; Masa-8900kg; Greutăți adiționale față/spate: Nu.
| 16700000-2 | Tractor | XTZ | 242K.21 | Puterea nominală - 240CP; nr. pistoane - 8. | 1000000
| Dotări standard | Motor: IaMZ-238M2-53, IaMZ, diesel, cu compresie, volumul motorului-14860 cmc, norma de poluare: EURO 0; Formula la roți-4x4; Transmisia-mecanică, 12/4; Cutia de viteze mecanică, cu trepte, cu diapazoane, înainte: 3.75-33.61 km/oră, înapoi: 5.7-10.21 km/oră; PTO: independent, 2 viteze (540&1000); Anvelope: 23.1R26 ФД-37 НС10; Frînare suplimentară: Da, pneumatică; Ridicător spate: Da, 2/3 puncte, categ.3, debitul pompei-100 l/min, nr.cilind.hidr.=2, distribuitori hidraulici: euro, 4 căi, capacitatea de ridicare spate- 5000kg; Cabina: Da, design vechi, OESD, ROPS, climatizare: condiționer, cu ventilare și încălzire; GPS: Nu; Compresor: Da; Gabarite (LxBxH)-6596x2460x3565mm; Masa-8900kg; Greutăți adiționale față/spate: Nu.
| 16700000-2 | Tractor | Кiroveț | K-708.4 | Motor- ЯМЗ-53625 | 1400000
Puterea nominală- 240c.p.
Numarul de cilindri- 6
| Dotări standart | Norma de poluare TIER III, Transmisie 4x4, cutia de viteze automat, 6 trepte față/3 spate, 4 perechi conexuini hidraulice spate, roți față/spate 12,1R26 model F-37, fără sistem de navigare și control, fără frînare suplimentară, ridicător spate categoria III, capacitatea de ridicare 4500kg, productivitatea pompei hidraulice – 210l/min, cabină cu 2 locuri, aer condiționat și încălzitor
| 16700000-2 | Tractor | AGROMAX | SH 904CA | Puterea nominală(c.p.)90 | 402500
Numărul de cilindri 4
| Dotări standart | Motor YTO, Norma de poluare Tier II, Transmisie 4WD blocabil mecanică, Cutia de viteze manuală 16F+8R, Distribuitoare hidraulice 2IN/2OUT,Roţi faţă 11.2-24, roti spate 16,9-30, fără sistem de navigare şi control, fără frînare suplimentară, ridicător spate Stage II armată cu cuplare în 3 puncte, capacitatea de ridicare 22 kN, fără ridicător faţă, greutăţi adiţionale faţă 11/275kg, greutăţi adiţionale spate 4/160 kg, cu cabină, cu aer condiţionat
| 16700000-2 | Tractor | AGROMAX | SH 404 C | Puterea nominală (c.p.) 40 | 157500
Numărul de cilindri 4
| Dotări standart | Motor-Laidong, Norma de poluare Tier II, Transmisie 4WD mecanică, Cutia de viteze manuală 8F+8R, Distribuitoare hidraulice 2IN/2OUT,Roţi faţă 6.0-16, roti spate 9.5-24 fără sistem de navigare şi control, frînă acţionată cu aer pentru utilaje, ridicător spate Stage I cu cuplare în 3 puncte, capacitatea de ridicare 580 kg, fără ridicător faţă, greutăţi adiţionale faţă 6/30kg, greutăţi adiţionale spate 2/60 kg, fără cabină, fără climatizare.
| 16700000-2 | Tractor | AGROMAX | SH 404 | Puterea nominală(c.p.)40 | 148750
Numărul de cilindri 4
| Dotări standart | Motor-Laidong, Norma de poluare Tier II, Transmisie 4WD mecanică, Cutia de viteze manuală 8F+8R, Distribuitoare hidraulice 2IN/2OUT, Roți față 6.0-16, roti spate 9.5-24 fără sistem de navigare şi control, frînă acţionată cu aer pentru utilaje, ridicător spate Stage I cu cuplare în 3 puncte, capacitatea de ridicare 580 kg, fără ridicător faţă, greutăţi adiţionale faţă 6/30kg, greutăţi adiţionale spate 2/60 kg, fără cabină, fără climatizare.
| 16700000-2 | Tractor | AGROMAX | SH 504CA | Puterea nominală(c.p.)50 | 236250
| Dotări standart |  |  |  | Numărul de cilindri 4
Motor-Quanchai, Norma de poluare Tier II, Transmisie 4WD mecanică, Cutia de viteze manuală 8F+8R, Distribuitoare hidraulice 2IN/2OUT,Roţi faţă 8.30-20, roti spate 12,4-28, fără sistem de navigare şi control, frînă acţionată cu aer pentru utilaje, ridicător spate Stage II cu cuplare în 3 puncte, capacitatea de ridicare 9 kN kg, fără ridicător faţă, greutăţi adiţionale faţă 8/136kg, greutăţi adiţionale spate 2/90 kg, cu cabină, cu aer condiționat
| 16700000-2 | Tractor | AGROMAX | SH 704CA-1 | Puterea nominală(c.p.)70 | 288750
Numărul de cilindri 4
| Dotări standart | Motor-Quanchai, Norma de poluare Tier II, Transmisie 4WD mecanică, Cutia de viteze manuală 12F+12R, Distribuitoare hidraulice 2IN/2OUT,Roţi faţă 8.30-24, roti spate 14,9-30, fără sistem de navigare şi control, fără frînare suplimentară, ridicător spate Stage II armată cu cuplare în 3 puncte, capacitatea de ridicare 15 kN, fără ridicător faţă, greutăţi adiţionale faţă 8/136kg, greutăţi adiţionale spate 4/160 kg, cu cabină, cu aer condiționat.
| 16700000-2 | Tractor | AGROMAX | SH 804CA | Puterea nominală (c.p.) 80 | 376250
Numărul de cilindri 4
| Dotări standart | Motor -YTO, Norma de poluare Tier II, Transmisie 4WD blocabil mecanică, Cutia de viteze manuală 16F+8R, Distribuitoare hidraulice 2IN/2OUT,Roţi faţă 11.2-24, roti spate 16,9-34, fără sistem de navigare şi control, fără frînare suplimentară, ridicător spate Stage II armată cu cuplare în 3 puncte, capacitatea de ridicare 22 kN, fără ridicător faţă, greutăţi adiţionale faţă 11/275kg, greutăţi adiţionale spate 4/160 kg, cu cabină, cu aer condiţionat.
| 16700000-2 | Tractor | AGROMAX | SH 1004CA | Puterea nominală(c.p.) 100 | 428750
Numărul de cilindri 4
| Dotări standart | Motor -YTO, Norma de poluare Tier II, Transmisie 4WD blocabil mecanică, Cutia de viteze manuală 16F+8R, Distribuitoare hidraulice 2IN/2OUT,Roţi faţă 11.2-24, roti spate 16,9-34, fără sistem de navigare şi control, fără frînare suplimentară, ridicător spate Stage II armată cu cuplare în 3 puncte, capacitatea de ridicare 22 kN, fără ridicător faţă, greutăţi adiţionale faţă 11/275kg, greutăţi adiţionale spate 4/160 kg, cu cabină, cu aer condiţionat.
| 16700000-2 | Tractor | AGROMAX | SH 1354 | Puterea nominală(c.p.) 135 | 603750
Numărul de cilindri 6
| Dotări standard | Motor -YTO, Norma de poluare Tier II, Transmisie 4WD blocabil mecanică, Cutia de viteze manuală 16F+8R, Distribuitoare hidraulice 3IN/3OUT,Roţi faţă 14.9-26, roti spate 18,4-38, fără sistem de navigare şi control, fără frînare suplimentară, ridicător spate Stage II armată cu cuplare în 3 puncte, capacitatea de ridicare 32kN, fără ridicător faţă, greutăţi adiţionale faţă 1/320kg, greutăţi adiţionale spate 4/240 kg, cu cabină, cu aer condiţionat.
| 16700000-2 | Tractor | LOVOL | 604 | Puterea nominală - 60CP; nr. pistoane - 4. | 240000
| Dotări standard | Motor: A4K41T, diesel, volumul motorului-4087cmc, norma de poluare: Tier2; Formula la roți-4x4; Transmisia-mecanică, 12/12; Cutia de viteze mecanică, cu trepte, cu revers, înainte: 2.46-34.78 km/oră, înapoi: 2.15-30.49 km/oră; PTO: semi-independent, 8 șlițuri, 2 viteze (540&1000), 37.5 kW; Anvelope: față-8.3-20, spate-14.9-28; Puntea din față: grindă integrală cu reductoare planetaro-conice; Frînare suplimentară: Da, pneumatică; Ridicător spate: Da, 3 puncte, categ.2, debitul pompei-22 l/min, nr.cilind.hidr.=1, distribuitoare hidraulice: euro, 2 căi, capacitatea de ridicare spate-1150kg; Cabina: Da, OECD, generația a 2-a, climatizare: cu ventilare și încălzire; GPS: Nu; Compresor: Da; Gabarite (LxBxH)-3980x1650x2130mm; Masa-2370kg; Greutăți adiționale față/spate: 8x18kg/2x45kg.
| 16700000-2 | Tractor | LOVOL | 1104K cu condiționer | Puterea nominală - 110CP; nr. pistoane - 4. | 476000
| Dotări standard | Motor: 1004C-P4TART110, Perkins, diesel, cu turbină, volumul motorului-4000cmc, norma de poluare: Tier2; Formula la roți-4x4; Transmisia-mecanică, 16/8; Cutia de viteze mecanică, cu trepte, înainte: 1.70-33.30 km/oră, înapoi: 2.40-21.40 km/oră; PTO: semi-independent, 6 șlițuri, 2 viteze (540&1000), 68.8 kW; Anvelope: față-12.4-24, spate-16.9-34; Puntea din față: grindă integrală; Frînare suplimentară: Da, pneumatică; Ridicător spate: Da, 3 puncte, categ.2, debitul pompei-46 l/min, nr.cilind.hidr.=2, distribuitoare hidraulice: euro, 3 căi, capacitatea de ridicare spate-2500kg; Cabina: Da, OECD, generația a 3-a, climatizare: cu condiționer; GPS: Nu; Compresor: Da; Gabarite (LxBxH)-4530x2150x2900mm; Masa-4155kg; Greutăți adiționale față/spate: 11x28kg/320 kg.